## Es.ne 1^
COSTRUZIONE DI MACCHINE (Prof. G. Santucci)
Esercitazione n. 1 - Progetto di una trasmissione per cinghie trapezoidali
Dati
Potenza: | P = | 20 | kw = | 27.1739 | cv | (1 cv = | 0.736 | kW)
velocità: | n1 = | 1200 | giri/min | rapporto di trasmissione: t = |  |  | 0.55
| n2 = | 660 | giri/min | rapporto di velocità: k = 1/t = |  |  | 1.8182
Caratteri delle condizioni di funzionamento:
funzionamento normale: 6 ¸ 16 ore/giorno; punte di carico o spunti ³ 150% del pieno carico
tipo di macchina motrice: motore elettrico
Interasse libero
1) | coefficiente correttivo: Cc = |  |  | 1.2
2) | Potenza corretta: |  | Pc = | 32.6087 | cv
3) | dal diagramma di selezione: sezione C
4) | diametro prim.vo puleggia 1: |  |  | d1 = | 280 | mm
5) | diametro prim.vo puleggia 1: |  |  | d2 = | 509.0909 | mm >>> | 500 | mm
6) | velocità cinghia: |  |  | V = w d1 / 2 = |  | 17.5929 | m/s
7) | verifica del rapporto di trasmissione: te = |  |  |  | 0.56 | errore: | 1.8182 | %
8) | interasse
| valore consigliato: |  | i = [0,5 (k+1) d1] + d1 |  |  | per : 1 £ k £ 3
|  |  | i ³ d2 |  |  | per k ³ 3
|  |  | i' = | 674.5455 | mm
9) | lunghezza di prima approssimazione:
| L' = p (d1+d2)/2 + 2 Ö(i^2+[(d2-d1)^2]/4) = |  |  |  | 2592.1324 | mm
10) | lunghezza commerciale: |  |  | L = | 2602 | mm | cinghia C 100
| interasse corrispondente: |  |  | i = | 679.544 | mm
11) | angolo di avvolgimento:
| b = arcsin((d2-d1)/2i) = |  |  | 0.16259 | rad = | 9.3156 | °
| a1 = 180 - 2 b = |  |  | 2.8164 | rad = | 161.3687 | °
12) | fattore di correzione (a1 < 180°)
| Ca = | 0.95
13) | fattore di correzione (L ¹ Lo)
| CL = | 0.93
14) | potenza base |  | 15.56 | cv
| addizionale |  | 1.45 | cv
| potenza tipo |  | 17.01 | cv
| potenza attuale: |  | Ca CL Po = | 15.0283 | cv
15) | numero di cinghie
|  |  | Pc / Pa = | 2.1698 | >>> | 3
16) | precarico
| momento motore: |  | M1 = | 190.9859 | Nm
| forza motrice: |  | T-t = 2 M1/d1 = | 1364.1852 | N
| forza incrementale (T-to=to-t) = |  |  | 682.0926 | N
| precarico |  | to = 1,5 Dt = | 1023.1389 | N
17) | tensione massima: T = to + Dt = |  |  | 1705.2315 | N
| tensione minima: t = to - Dt = |  |  | 341.0463 | N
| carico a vuoto: Foi=2 to cos(b)= |  |  | 2019.2906 | N
18) | carico in esercizio
| dir.ne interasse Fi=(T+t)cos(b)= |  |  | 2019.2906 | N
| dir.ne normale Fi=(T-t)sin(b)= |  |  | 220.8251 | N
| risultante |  |  | 2031.3292 | N

## Es.ne 2^
COSTRUZIONE DI MACCHINE (Prof. G. Santucci)
Esercitazione n. 2 - Progetto di una trasmissione per catena
Dati
Potenza: | P = | 20 | kw = | 26.8097 | HP | (1 HP = | 0.746 | kW)
velocità: | n1 = | 1200 | giri/min | rapporto di trasmissione: t = |  |  | 0.55
| n2 = | 660 | giri/min | rapporto di velocità: k = 1/t = |  |  | 1.8182
Condizioni di funzionamento:
tipo di macchina motrice: motore elettrico
natura del carico: pulsante
Interasse libero
1) | coefficiente di servizio: Cs = |  |  | 1.3
2) | Potenza di progetto: |  | Pc = | 34.8525 | HP
3) | dalle tabelle: |  | n° file rulli | passo |  | fattore catene multiple | DHP1 [HP] | Z1 | lubrificazione consigliata
|  |  | 1 | 19.05 | mm | 1 | 34.8525 | 38 | tipo IV
|  |  | 2 | 19.05 | mm | 1.7 | 20.5015
|  |  | 3 | 15.875 | mm | 2.5 | 13.941 | 20 | tipo III
|  |  | 4 | 12.7 | mm | 3.3 | 10.5614 | 25 | tipo III
4) | scelte dimensionali:
Z1 | g1=p/Z1 | D1 | Z2 | Z2e | g2e=p/Z2e | D2 | te | Dt % | interasse minimo | interasse massimo
40 | 0.07854 | 242.8017 | 72.7273 | 76 | 0.041337 | 460.9803 | 0.52632 | -4.3062 | 361 | 952.5
20 | 0.15708 | 101.4802 | 36.3636 | 36 | 0.086394 | 183.9804 | 0.55556 | 1.0101 | 150 | 793.75
25 | 0.12566 | 101.3299 | 45.4545 | 45 | 0.069115 | 183.898 | 0.55556 | 1.0101 | 150 | 635
5) | calcolo dell'interasse a partire da un valore di prima approssimazione | [6 empty] | i' = | 400 | mm
l'interasse viene determinato imponendo un numero intero di passi (ZA) sul ramo motore della catena
Z1 | D1 | D2 | A | ZA | ieff | a1 > 2p/3 | a2 | ZC | Zce |  | lunghezza
40 | 242.8017 | 460.9803 | 384.837 | 21 | 414.6571 | 2.8754 | 3.4078 | 161.0506 | 162 | maglie di catena ISO n.140 semplice | 3086.1 | mm
20 | 101.4802 | 183.9804 | 397.8674 | 26 | 414.8061 | 3.042 | 3.2412 | 108.8825 | 110 | maglie di catena ISO n.136 a 3 file di rulli | 1746.25 | mm
25 | 101.3299 | 183.898 | 397.8638 | 32 | 408.4915 | 3.0404 | 3.2428 | 135.1137 | 136 | maglie di catena ISO n.126 a 4 file di rulli | 1727.2 | mm

## Es.ne 3^
COSTRUZIONE DI MACCHINE (Prof. G. Santucci)
Esercitazione n. 3 - Progetto di una trasmissione per cinghia dentata
Dati
Potenza: | P = | 20 | kw = | 27.2109 | cv | (1 cv = | 0.735 | kW)
velocità: | n1 = | 1200 | giri/min | rapporto di trasmissione: t = |  |  | 0.55
| n2 = | 660 | giri/min | rapporto di velocità: k = 1/t = |  |  | 1.8182
tipo di macchina motrice: motore elettrico c.a. (gabbia di scoiattolo) - classe II
natura del carico: macchina utensile
fattore di servizio: |  | C1 = | 1.6
condizioni di funzionamento: |  |  | continuo 10-16 ore/giorno |  |  | C3 = | 0.1
Interasse |  | i = | 450 | mm
1) | coefficiente di servizio: Cs = |  |  | 1.7
2) | Potenza di progetto: |  | Pc = | 46.2585 | cv
3) | dal diagramma di selezione e tabelle successive
| sigla | passo |  | passo in pollici | Z1 | Dp1 [mm] | Z2 | Dp2 [mm] | t effettivo | Dt % | interasse minimo | Pb [cv] | larghezza in pollici | larghezza commerciale (centesimi di pollice) | lunghezza in n° di passi | lunghezza in decimi di pollice
| XH | 22.225 | mm | 7/8 | 26 | 183.94 | 47 | 332.4985 | 0.55319 | 0.58027 | 258.2193 | 12.51 | 3.6977 | 400 | 77 | 673.75
[5 empty] | 36 | 254.6797 | 65 | 459.8384 | 0.55385 | 0.6993 | 357.2591 | 16.44 | 2.8138 | 300 | 92 | 805
| XXH | 31.75 | mm | 1.25 | 30 | 303.1902 | 54 | 545.7423 | 0.55556 | 1.0101 | 424.4662 | 22.86 | 2.0236 | 200 | 71 | 887.5
sigla di identificazione della cinghia: |  |  |  | XXX | XH | YYY |  | con: | XXX | sviluppo primitivo in decimi di pollice
[9 empty] | XH | sigla identificativa del passo
[9 empty] | YYY | larghezza in centesimi di pollice
sigla di identificazione delle pulegge: |  |  |  | XXX | XH | YYY | F |  | con: | XXX | numero di denti
[10 empty] | XH | sigla identificativa del passo
[10 empty] | YYY | larghezza in centesimi di pollice
[10 empty] | F | puleggia con flange

## Es.ne 4^
COSTRUZIONE DI MACCHINE (Prof. G. Santucci)
Esercitazione n. 4 - Progetto di una trasmissione con ingranaggi a denti dritti
Dati
Potenza: | P = | 20 | kw = | 20000000 | Nmm/s
velocità: | n1 = | 1200 | giri/min |  | w1 = | 125.6637 | 1/s
| n2 = | 660 | giri/min |  | w2 = | 69.115 | 1/s
|  |  |  | rapporto di trasmissione: t = | 0.55 | ±5%
|  |  |  | rapporto di velocità: k = 1/t = | 1.8182 | [7 empty] | tabella dei moduli unificati:
| S = | 2 | (coefficiente di sicurezza) | [9 empty] | da | 0,3 mm | a | 1 mm | ; D = | 0.1 | mm
materiale: acciaio legato bonificato | [12 empty] | da | 1 mm | a | 4 mm | ; D = | 0.25 | mm
modulo di Young: |  | E = | 200000 | N/mm² |  |  | coeff.te di Poisson: n = | 0.3 |  |  |  |  | da | 4 mm | a | 7 mm | ; D = | 0.5 | mm
durezza Brinnell: |  | HB = | 3000 | N/mm² | [8 empty] | da | 7 mm | a | 16 mm | ; D = | 1 | mm
tensione ammissibile: |  |  | so = (HB/4)/S = | 375 | N/mm² | [7 empty] | da | 16 mm | a | 24 mm | ; D = | 2 | mm
|  | rapporto dimensionale: j = | 1 | obliquità: | q = | 20 | ° = | 0.34907 | rad |  |  |  | da | 24 mm | a | 45 mm | ; D = | 3 | mm
|  | KE = E/(2p(1-n²)) = | 34979.1084 | N/mm² | [8 empty] | da | 45 mm | a | 75 mm | ; D = | 5 | mm
dalla teoria di Hertz, applicata alle superfici coniugate in contatto nel punto di rotolamento, otteniamo:
[6 empty] | d1 = {[4 KE / sin(2q)] [60 P /(p n1 so²)] [(1+t)/ j]}^(1/3) = | 91.4057 | mm
|  |  |  | numero minimo di denti: z1 £ 2(1-x1)/ sin²(q) = | 18 |  | per x1 = | 0
| z2 = z1 / t = | 32 | te = | 0.5625 |  | Dt% = | 2.2727 | %
|  | modulo: m = d1/z1 = | 5.0781 | mm |  |  | modulo unificato: mo = | 5 | mm
| diametri primitivi: | d1 = | 90 | mm | diametri di troncatura esterna: | [5 empty] | d1e = d1+2 mo (1+x1) = | 100 | mm
|  | d2 = | 160 | mm | [6 empty] | d2e = d2+2 mo (1+x2) = | 170 | mm |  | calcolo della tensione di flessione
|  | interasse: i = (d1+d2)/2 = | 125 | mm |  |  |  | larghezza dentatura: L = j d1 = | 90 | mm
ingombro nella direzione di interasse: | [5 empty] | Li = i + (d1e + d2e)/2 = | 260 | mm | [8 empty] | Fc = 2 P / (w1 d1) = | 3536.7765 | N
Verifica del grado di ricoprimento:
[5 empty] | G1 = l1/pb = [Ö{[(z1+2)/cosq]² - z1²} - z1 tanq] /(2p) = | 0.76488 | [10 empty] | sf = Fc /(m L Y) = | 23.1162 | N/mm²
[5 empty] | G2 = l2/pb = [Ö{[(z2+2)/cosq]² - z2²} - z2 tanq] /(2p) = | 0.83382
[5 empty] | G = G1 + G2 = | 1.5987 | [10 empty] | con Y = | 0.34
ipotesi di taglio con spostamenti uguali ed opposti (primitive di lavoro º primitive di taglio)
|  |  |  | numero minimo di denti: z1 ³ 2(1-x1)/ sin²(q) = | 14 |  | per x1 = | 0.2 | ed x2 = -x1
| z2 = z1 / t = | 25 | te = | 0.56 |  | Dt% = | 1.8182 | % | [6 empty] | calcolo della tensione di flessione
| z2 ³ z2mn = | 21
|  | modulo: m = d1/z1 = | 6.529 | mm |  |  | modulo unificato: mo = | 6.5 | mm | [7 empty] | Fc = 2 P / (w1 d1) = | 3497.9108 | N
| diametri definitivi: | d1 = | 91 | mm | diametri di troncatura esterna: | [5 empty] | d1e = d1+2 mo (1+x1) = | 106.6 | mm
|  | d2 = | 162.5 | mm | [6 empty] | d2e = d2+2 mo (1+x2) = | 172.9 | mm |  |  |  | sf = Fc /(m L Y) = | 15.9828 | N/mm²
|  | interasse: i = (d1+d2)/2 = | 126.75 | mm |  |  |  | larghezza dentatura: L = j d1 = | 91 | mm
ingombro nella direzione di interasse: | [5 empty] | Li = i + (d1e + d2e)/2 = | 266.5 | mm | [8 empty] | con Y = | 0.37

## Es.ne 5^
COSTRUZIONE DI MACCHINE (Prof. G. Santucci)
Esercitazione n. 5 - Progetto di una trasmissione con ingranaggi a denti elicoidali
Dati
Potenza: | P = | 20 | kW = | 20000000 | Nmm/s
velocità: | n1 = | 1200 | giri/min |  | w1 = | 125.6637 | 1/s
| n2 = | 660 | giri/min |  | w2 = | 69.115 | 1/s
|  |  |  | rapporto di trasmissione: t = | 0.55 | ±5%
|  |  |  | rapporto di velocità: k = 1/t = | 1.8182
| S = | 2 | (coefficiente di sicurezza)
materiale: acciaio legato bonificato
modulo di Young: |  | E = | 200000 | N/mm² |  |  | coeff.te di Poisson: n = | 0.3 |  |  |  |  | tabella dei moduli unificati:
durezza Brinnell: |  | HB = | 3000 | N/mm² | [8 empty] | da | 0,3 mm | a | 1 mm | ; D = | 0.1 | mm
tensione ammissibile: |  |  | so = (HB/4)/S = | 375 | N/mm² | [7 empty] | da | 1 mm | a | 4 mm | ; D = | 0.25 | mm
[13 empty] | da | 4 mm | a | 7 mm | ; D = | 0.5 | mm
Assunti | [12 empty] | da | 7 mm | a | 16 mm | ; D = | 1 | mm
|  | rapporto dimensionale: j = | 1 |  |  | obliquità normale: | qn = | 20 | ° ( | 0.34907 | rad) |  | da | 16 mm | a | 24 mm | ; D = | 2 | mm
|  |  | angolo inclinazione elica dente: a = | 30 | ° ( | 0.5236 | rad) | [5 empty] | da | 24 mm | a | 45 mm | ; D = | 3 | mm
taglio normale |  | ( x1 = | 0 | ) | [8 empty] | da | 45 mm | a | 75 mm | ; D = | 5 | mm
calcoli preliminari: | [6 empty] | KE = E/(2p(1-n²)) = | 34979.1084 | N/mm²
[7 empty] | F¢(a,qn) = cos²a [Ö(1 - sin²a cos²qn)]³ = | 0.51591
[7 empty] | denti pignone: z1 = INT{1 + [2(1-x1)/sin²qn] cosa (1 - sin²a cos²qn)} = | 12
|  | denti ruota: z2 = z1 / t = | 22
|  | te = | 0.54545 |  | Dt% = | -0.82645 | %
|  |  |  | sinq = sinqn / Ö(1 - sin²a cos²qn) = | 0.38745 | [7 empty] | cosq = cosa cosqn / Ö(1 - sin²a cos²qn) = | 0.92189
grado di ricoprimento trasversale: | [9 empty] | Gt1 = {Ö[(z1 + 2 cosa)² - (z1 cosq)²] - z1 sinq} / (2 p cosq) = | 0.60184
[10 empty] | Gt2 = {Ö[(z2 + 2 cosa)² - (z2 cosq)²] - z2 sinq} / (2 p cosq) = | 0.65595
[6 empty] | Gt = Gt1 + Gt2 = | 1.2578
grado di ricoprimento assiale: | [5 empty] | Ga = L/pa = j z1 tana / p = | 2.2053
grado di ricoprimento totale: | [5 empty] | G = Gt + Ga = | 3.4631
esercitazione n. 5 - pagina 2
dalla teoria di Hertz, applicata alle superfici coniugate in contatto a cavallo del punto di rotolamento, otteniamo:
[8 empty] | mn = { [4 KE / sin(2qn)] [60 P /(p n1 z1³ so²)] [(1+t)/(Gt j)] [F¢(a,qn)] }^(1/3) = | 5.654 | mm | [5 empty] | modulo normale unificato: mno = | 6 | mm
|  |  | modulo: m = mno / cosa = | 6.9282 | mm
| diametri primitivi: | d1 = | 83.1384 | mm | diametri di troncatura esterna: | [5 empty] | d1e = d1+2 mo (1+x1) = | 95.1384 | mm
|  | d2 = | 152.4205 | mm | [6 empty] | d2e = d2+2 mo (1+x2) = | 164.4205 | mm
|  | interasse: i = (d1+d2)/2 = | 117.7795 | mm |  |  |  | larghezza dentatura: L = j d1 = | 83.1384 | mm
| ingombro nella direzione di interasse: | [5 empty] | Li = i + (d1e + d2e)/2 = | 247.5589 | mm
calcolo della tensione di flessione: | [7 empty] | Y(a,qn) = 1 + tan²a sin²qn = | 1.039
[8 empty] | z' = z1 / cos³a = | 18.4752
[8 empty] | Y(z',qn,x) = | 0.34
[8 empty] | sf = [(6 10^7 Pkw Y) / (p n1 d1)] / (mn Gt L Y) = | 18.6475 | N/mm²

## Es.ne 6^
COSTRUZIONE DI MACCHINE (Prof. G. Santucci)
Esercitazione n. 6 - Calcolo delle spinte sui cuscinetti di un albero di riduttore ad ingranaggi
Dati: |  |  |  |  | Grandezze derivate:
Potenza | 35 | kW |  |  | Momento | 477464.8293 | N mm
velocità | 700 | giri/min = | 73.3038 | 1/s | sin(alfa) | 0.5
alfa | 30 | ° = | 0.5236 | rad | cos(alfa) | 0.86603
teta n | 20 | ° = | 0.34907 | rad | tan(teta n) | 0.36397
modulo n | 5 | mm |  |  | modulo | 5.7735 | mm
zeta2' | 43 |  |  |  | diametro ruota |  | 248.2606 | mm
zeta1" | 18 |  |  |  | diametro pignone |  | 103.923 | mm
lunghezza ruota (Lr) |  | 80 | mm
lung.za pignone (Lp) |  | 100 | mm |  | distanza fra gli appoggi A e B |  |  | 222 | mm
lung.cuscinetto (Lc) |  | 30 | mm |  | dist.za centro pignone da app. A |  |  | 69 | mm
interspazio (Ls) |  | 4 | mm |  | dist.za centro ruota da app. A |  |  | 163 | mm
Ruota |  |  |  |  | Pignone
Forza circonferenziale (Fcr) = |  |  | 3846.4807 | N | Forza circonferenziale (Fcp) = |  |  | 9188.8149 | N
Forza assiale (Far) = |  |  | 2220.7666 | N | Forza assiale (Fap) = |  |  | 5305.1648 | N
Forza radiale (Frr) = |  |  | 1616.5859 | N | Forza radiale (Frp) = |  |  | 3861.8441 | N
Piano delle forze circonferenziali (piano V)
componenti radiali delle reazioni in B e A
Rvb = | 5680.2008 | N
Rva = | 7355.0948 | N
forze assiali contrapposte (elica dente destra su entrambe le ruote)
Piano delle forze radiali ed assiali (piano O)
componenti radiali delle reazioni in B e A |  |  |  | Reazioni radiali in B e A |  |  | Reazione assiale in B
Rob = | 2496.8137 | N |  | Rb = | 6204.7369 | N | Rab = | 3084.3981 | N
Roa = | -251.5555 | N |  | Ra = | 7359.3953 | N
forze assiali contrapposte (elica dente sinistra su entrambe le ruote)
Piano delle forze radiali ed assiali (piano O)
componenti radiali delle reazioni in B e A |  |  |  | Reazioni radiali in B e A |  |  | Reazione assiale in B
Rob = | -2470.1133 | N |  | Rb = | 6194.0408 | N | Rab = | 3084.3981 | N
Roa = | 4715.3715 | N |  | Ra = | 8736.8271 | N
forze assiali equiverse (elica sin. su ruota 1°stadio - elica des. su pignone 2°stadio)
Piano delle forze radiali ed assiali (piano O)
componenti radiali delle reazioni in B e A |  |  |  | Reazioni radiali in B e A |  |  | reazione assiale in B
Rob = | 13.3502 | N |  | Rb = | 5680.2165 | N | Rab = | 7525.9314 | N
Roa = | 2231.908 | N |  | Ra = | 7686.2756 | N
forze assiali equiverse (elica des. su ruota 1°stadio - elica sin. su pignone 2°stadio)
Piano delle forze radiali ed assiali (piano O)
componenti radiali delle reazioni in B e A |  |  |  | Reazioni radiali in B e A |  |  | reazione assiale in B
Rob = | 13.3502 | N |  | Rb = | 5680.2165 | N | Rab = | 7525.9314 | N
Roa = | 2231.908 | N |  | Ra = | 7686.2756 | N
Nota: visto dall'alto, l'albero ruota in verso orario. |  |  |  | appoggio A
|  |  | Pignone 2° stadio |  |  | Ruota 2° stadio
| Pignone 1° stadio | Ruota 1° stadio
appoggio B

## Es.ne 7^
COSTRUZIONE DI MACCHINE (Prof. G. Santucci)
Esercitazione n. 7 - Progetto di ruote coniche a denti obliqui (a costante)
Dati
rapporto di trasmissione: |  |  | t = | 0.4 | ± 5%
durata prevista: |  |  | hT = | 6000 | ore
angolo fra gli assi: |  |  | d = | 80 | ° = | 1.3963 | rad
calcolo della velocità equiv.nte: Ne = Sai ni
Spettro dei carichi: |  |  | potenza | velocità | tempo |  |  |  |  | calcolo della potenza equivalente
esponente della equazione del Woehler: e = 10/3 |  |  | Pi [kW] | ni [giri/min] | % |  |  |  |  | Pi^(e/2) | (Ni/Ne)^(1-e/2) | ai | ai ni^(1-e/2) Pi^e/2
|  |  | 30 | 4500 | 30 |  |  | 1350 |  | 289.6468 | 0.78837 | 0.3 | 68.505
|  |  | 20 | 3000 | 50 |  |  | 1500 |  | 147.3613 | 1.0331 | 0.5 | 76.1166
(e = | 3.3333 | ) | 10 | 1500 | 20 |  |  | 300 |  | 46.4159 | 1.6399 | 0.2 | 15.2233
[7 empty] | Ne = | 3150 |  |  |  | somma = | 159.8449
[11 empty] | potenza equivalente = [ Si ai ni^(1-e/2) Wi^(e/2) ]^(2/e) = | 21 | kW
materiale
modulo di Young |  |  | E = | 200000 | N/mm² |  | KE = | 34979.1084 | N/mm² | (costante di elasticità della formula di Hertz)
coefficiente di Poisson |  |  | n = | 0.3
durezza superficiale finale |  |  | HB = | 3000 | N/mm²
assunti
angolo di pressione |  |  | qn = | 20 | ° = | 0.34907 | rad | sinq = | 0.37267
angolo di inclinazione dente: |  |  | a = | 25 | ° = | 0.43633 | rad | cosq = | 0.92796
parametro costruttivo: |  |  | jL = L/lg = | 3.5
coefficiente di sicurezza: |  |  | S = | 1.2 |  |  |  | sho = (HB/3S) (1E7 / 60nehT)^(1/e) = | 201.5742 | N/mm² | (tensione ammissibile)
spostamento: x = |  | 0
calcolo degli angoli di semiapertura dei coni primitivi:
|  | tang1 = sind /(cosd + 1/t) = | 0.36834 | g1 = | 0.35292 | rad = | 20.2207 | ° | sing1 = | 0.34564 | cosg1 = | 0.93837
|  | tang2 = sind /(cosd + t) = | 1.7167 | g2 = | 1.0433 | rad = | 59.7793 | ° | sing2 = | 0.86409 | cosg2 = | 0.50333
numero di denti |  | Z1 = | 13 |  | (calcolato sulla base della determinazione del minimo numero di denti della ruote equivalente)
|  | Z2 = | 33 |  | tef = | 0.39394 |  | Dt = | -1.5152 | %
numero denti ruote equivalenti: |  |  | Z1e = | 13.8538 | Z2e = | 65.5631 | Gte = | 1.4243 | teq = | 0.21131
[5 empty] | F(a,qn) = (1-sin²a cos²qn) (1+sin²qn tan²a)^(1/2) = | 0.85293
[8 empty] | d1m = {(4KE/sin2qn) (3E7 PekW / sho²pne) [sin2g1 (2jL-1) (1+teq) / Gte] F(a,qn)}^(1/3) = | 98.7448 | mm
[8 empty] | d1mx = 2jL d1m / (2jL-1) = | 115.2022 | mm
modulo normale calcolato: | [7 empty] | mnmx = (d1mx/Z1) cosa = | 8.0314 | mm
esercitazione n. 7 - pagina 2
modulo normale unificato: |  |  | mo = | 8 | mm |  |  | d1mx = (mo/cosa) Z1 = | 114.7513 | mm
[8 empty] | d1m = (2jL-1) d1mx / 2jL = | 98.3583 | mm
|  | L = d1m / (2 sing1) = |  | 142.2854 | mm |  |  | d2m = d1m / te = | 249.6787 | mm
|  |  | l = L/jL = | 40.653 | mm |  |  | d2mx = d1mx / te = | 291.2918 | mm
Calcolo delle forze agenti sul pignone: | [5 empty] | Fc = 6E7 Pe[kW] / pned1m = | 1294.4917 | N
caso 1 (elica sinistra, rotazione antioraria) | [5 empty] | Fg = Fc tana = | 603.6314 | N | uscente dal vertice
[6 empty] | Fn = (Fc/cosa) tanqn = | 519.8636 | N
[6 empty] | Fa = Fg cosg1 + Fn sing1 = | 746.1127 | N | pignone spinto all'esterno del cono
[6 empty] | Fr = -Fg sing1 + Fn cosg1 = | 279.186 | N
caso 2 (elica sinistra, rotazione oraria)
[6 empty] | Fg" = -Fc tana = | -603.6314 | N | diretta verso il vertice
[6 empty] | Fn = (Fc/cosa) tanqn = | 519.8636 | N
[6 empty] | Fa = Fg" cosg1 + Fn sing1 = | -386.7443 | N | pignone spinto verso il vertice
[6 empty] | Fr = -Fg" sing1 + Fn cosg1 = | 696.461 | N
pignone montato a sbalzo
lunghezza assiale del pignone conico: |  |  |  |  | la = l cosg1 = | 38.1475 | mm
distanza appoggio A da mezzeria pignone: |  |  |  |  | XA = 1,5 la = | 57.2212 | mm
distanza appoggio B da mezzeria pignone: |  |  |  |  | XB = 4 la = | 152.5898 | mm
caso 1
piano degli assi di rotazione: |  |  |  |  | YA = -(Fr XB - Fa d1m/2)/(XB-XA) = | -61.9467 | N |  | YB = -(Fr+YA) = | -217.2393 | N
[5 empty] | XA = - Fa = | -746.1127 | N
piano normale: |  |  |  |  | ZA = -Fc XB/(XB-XA) = | -2071.1868 | N |  | ZB = -(Fc+YA) = | 1792.0007 | N
[5 empty] | RA = | 2072.1129 | N |  | RB = | 1805.1204 | N
caso 2
piano degli assi di rotazione: |  |  |  |  | YA" = -(Fr"XB-Fa"d1m/2)/(XB-XA) = | -1313.7716 | N |  | YB = -(Fr+YA) = | 1034.5855 | N
[5 empty] | XA" = - Fa" = | 386.7443 | N
piano normale: |  |  |  |  | ZA" = -Fc"XB/(XB-XA) = | 2071.1868 | N |  | ZB = -(Fc+YA) = | -2350.3728 | N
[5 empty] | RA" = | 2452.7149 | N |  | RB" = | 2567.9991 | N

## Es.ne 8^
COSTRUZIONE DI MACCHINE (Prof. G. Santucci)
Esercitazione n. 8 - verifica tamburo di compressore assiale
Dati
velocità di rotazione: |  |  | n = | 6500 | giri/min | w² = | 463323.0955 | 1/s²
massa della paletta: |  |  | Mp = | 0.43 | kg
numero palette: |  |  | np = | 20
raggio baricentrico paletta: |  |  | Rp = | 430 | mm = | 0.43 | m
massa volumica del materiale: |  |  | d = | 7860 | kg/m³
modulo di Young: |  |  | E = | 200000 | N/mm² = | 200000000000 | N/m²
coefficiente di Poisson: |  |  | n = | 0.3
dimensioni anello:
raggio baricentrico: |  |  | Ra = | 350 | mm = | 0.35 | m
altezza sezione: |  |  | ha = | 40 | mm = | 0.04 | m
spessore assiale: |  |  | ba = | 52 | mm = | 0.052 | m
dimensioni distanziatore:
raggio baricentrico: |  |  | Rc = | 365 | mm = | 0.365 | m
altezza sezione: |  |  | hc = | 4 | mm = | 0.004 | m
spessore assiale: |  |  | bc = | 80 | mm = | 0.08 | m
rigidezza flessionale del distanziale: | [5 empty] | D = E hc³ /(12 (1-n²)) = | 1172.1612 | Nm
forza centrifuga unitaria di palettatura: | [5 empty] | fcp = (np Mp w² Rp)/(2 p Ra) = | 779117.4714 | N/m
area sezione anello: | [5 empty] | A = ha ba = | 0.00208 | m²
[6 empty] | l = (3(1-n²)/(hc²Rc²))^0,25 = | 33.6406 | 1/m
| Qo = | A d w²(Ra³-Rc³) + fcp Ra² |  |  | = | 20139.9241 | N/m
2 Ra² + [EA/(4l³D)]
|  |  |  | Mo = - Qo/(2 l) = | -299.3392 | Nm/m
|  |  | wo = | 0.00099826 | m = | 0.99826 | mm
|  |  | scm = E wo / Rc = | 546991776.3306 | N/m² = | 546.9918 | N/mm²
|  |  | sai = 6 Mo / hc² = | -112252201.4676 | N/m² = | -112.2522 | N/mm²
|  |  | sae = - 6 Mo / hc² = | 112252201.4676 | N/m² = | 112.2522 | N/mm²
|  |  | sni = n sai = | -33675660.4403 | N/m² = | -33.6757 | N/mm²
|  |  | sne = n sae = | 33675660.4403 | N/m² = | 33.6757 | N/mm²
|  |  | sci = scm + sni = | 513316115.8904 | N/m² = | 513.3161 | N/mm²
|  |  | sce = scm + sne = | 580667436.7709 | N/m² = | 580.6674 | N/mm²
|  |  | seqi = (sci² + sai² - sci sai)^½ = | 577680582.6965 | N/m² = | 577.6806 | N/mm²
|  |  | seqe = (sce² + sae² - sce sae)^½ = | 533473552.0739 | N/m² = | 533.4736 | N/mm²
esercitazione n. 8 - pagina 2
C = | 0.00015956 | m y = | 0.7854 | w¥ = | 0.88543 | mm
Dx = | 0.004 | m
x [m] | w(x) [mm] | t(x) [N/m] | m(x) [Nm/m] |  | sae [N/mm²] | sai [N/mm²] | scm [N/mm²] | sce [N/mm²] | sci [N/mm²] | seqe [N/mm²] | seqi [N/mm²]
0 | 0.99826 | 20139.9241 | -299.3392 |  | 112.2522 | -112.2522 | 546.9918 | 580.6674 | 513.3161 | 533.4736 | 577.6806
0.004 | 0.99639 | 17445.1307 | -224.1842 |  | 84.0691 | -84.0691 | 545.9694 | 571.1901 | 520.7487 | 534.1407 | 567.473
0.008 | 0.99146 | 14833.9586 | -159.6656 |  | 59.8746 | -59.8746 | 543.2636 | 561.226 | 525.3012 | 533.813 | 557.6545
0.012 | 0.98433 | 12369.3333 | -105.3162 |  | 39.4936 | -39.4936 | 539.3572 | 551.2053 | 527.5091 | 532.5579 | 548.3237
0.016 | 0.97575 | 10094.6938 | -60.4569 |  | 22.6714 | -22.6714 | 534.6572 | 541.4586 | 527.8558 | 530.4864 | 539.5488
0.02 | 0.96634 | 8037.2156 | -24.2686 |  | 9.1007 | -9.1007 | 529.4996 | 532.2298 | 526.7694 | 527.7383 | 531.3782
0.024 | 0.95658 | 6210.7881 | 4.1493 |  | -1.556 | 1.556 | 524.1557 | 523.6889 | 524.6225 | 524.4686 | 523.8462
0.028 | 0.94688 | 4618.7094 | 25.7306 |  | -9.649 | 9.649 | 518.8385 | 515.9438 | 521.7332 | 520.8353 | 516.9762
0.032 | 0.93752 | 3256.0813 | 41.4052 |  | -15.5269 | 15.5269 | 513.7101 | 509.052 | 518.3682 | 516.9904 | 510.7817
0.036 | 0.92872 | 2111.8979 | 52.0707 |  | -19.5265 | 19.5265 | 508.8883 | 503.0303 | 514.7462 | 513.0723 | 505.266
0.04 | 0.92063 | 1170.8357 | 58.5713 |  | -21.9642 | 21.9642 | 504.4533 | 497.864 | 511.0426 | 509.2016 | 500.4221
0.044 | 0.91333 | 414.7568 | 61.6841 |  | -23.1315 | 23.1315 | 500.4543 | 493.5148 | 507.3938 | 505.4777 | 496.2325
0.048 | 0.90687 | -176.0526 | 62.1098 |  | -23.2912 | 23.2912 | 496.915 | 489.9276 | 503.9023 | 501.9786 | 492.6698
0.052 | 0.90126 | -621.8862 | 60.4689 |  | -22.6759 | 22.6759 | 493.839 | 487.0362 | 500.6417 | 498.7609 | 489.6977
0.056 | 0.89647 | -942.8386 | 57.3012 |  | -21.4879 | 21.4879 | 491.2142 | 484.7679 | 497.6606 | 495.8611 | 487.2721
0.06 | 0.89246 | -1158.2163 | 53.067 |  | -19.9001 | 19.9001 | 489.0174 | 483.0474 | 494.9875 | 493.2986 | 485.3435
0.064 | 0.88917 | -1286.112 | 48.152 |  | -18.057 | 18.057 | 487.2171 | 481.8 | 492.6342 | 491.0776 | 483.8585
0.068 | 0.88654 | -1343.1189 | 42.8725 |  | -16.0772 | 16.0772 | 485.7767 | 480.9536 | 490.5999 | 489.1904 | 482.7621
0.072 | 0.8845 | -1344.1587 | 37.4816 |  | -14.0556 | 14.0556 | 484.657 | 480.4403 | 488.8736 | 487.62 | 481.9996
0.076 | 0.88297 | -1302.4042 | 32.1762 |  | -12.0661 | 12.0661 | 483.8176 | 480.1977 | 487.4374 | 486.343 | 481.5177
0.08 | 0.88187 | -1229.2744 | 27.1041 |  | -10.164 | 10.164 | 483.219 | 480.1698 | 486.2682 | 485.3316 | 481.2667

## Es.ne 9^
COSTRUZIONE DI MACCHINE (Prof. G. Santucci)
Esercitazione n. 9 - Disco ad uniforme sollecitazione e temperatura
Dalle equazioni di congruenza e resistenza si ricava, in tutto il volume del disco, sr = sc = so
Inserendo questo campo di tensione nell'equazione di equilibrio ed integrando per separazione di variabili, si ottiene la soluzione:
h = he exp[dw²(Re²-r²)/(2so)]
Dati: | Re = | 300 | mm = | 0.3 | m
| he = | 80 | mm = | 0.08 | m
| so = | 300 | N/mm² = | 300000000 | N/m²
| d = | 7860 | kg/m³
| n = | 9000 | giri/min | w = | 942.4778 | 1/s | dw²/2so = | 11.6363 | 1/m²
spessore sull'asse: |  |  | ho = | 227.9874 | mm
raggio di flesso: |  |  | Rf = Ö[so/(dw²)] = | 0.20729 | m = | 207.2899 | mm
diagramma della forma |  |  | (Dr = | 10 | mm)
r [mm] | h/2 [mm]
0 | 113.9937
10 | 113.8611
20 | 113.4643
30 | 112.8061
40 | 111.891
50 | 110.7253
60 | 109.3171
70 | 107.6759
80 | 105.8128
90 | 103.7402
100 | 101.4718
110 | 99.0222
120 | 96.4072
130 | 93.6431
140 | 90.7467
150 | 87.7356
160 | 84.6271
170 | 81.4391
180 | 78.1889
190 | 74.894
200 | 71.5712
210 | 68.2368
220 | 64.9065
230 | 61.5953
240 | 58.317
250 | 55.085
260 | 51.9111
270 | 48.8063
280 | 45.7806
290 | 42.8426
300 | 40

## Es.ne 10^
COSTRUZIONE DI MACCHINE (Prof. G. Santucci)
Esercitazione n. 10 - verifica rotore
disco
Dati
velocità di rotazione: |  |  | n = | 3000 | giri/min | w² = | 98696.044 | 1/s²
massa volumica del materiale: |  |  | d = | 7860 | kg/m³
modulo di Young: |  |  | E = | 200000 | N/mm² = | 200000000000 | N/m²
coefficiente di Poisson: |  |  | n = | 0.3
dimensioni disco centrale:
raggio esterno: |  |  | Ra = | 351.5 | mm = | 0.3515 | m
spessore assiale: |  |  | sd = | 20 | mm = | 0.02 | m
dimensioni mantello cilindrico:
raggio medio: |  |  | Rc = | 350 | mm = | 0.35 | m
altezza sezione: |  |  | hc = | 3 | mm = | 0.003 | m
lunghezza assiale: |  |  | bc = | 400 | mm = | 0.4 | m
rigidezza flessionale del mantello cilindrico: | [5 empty] | D = E hc³ /(12 (1-n²)) = | 494.5055 | Nm
[6 empty] | l = [3(1-n²)/(hc²Rc²)]^0,25 = | 39.6685 | 1/m
| Qo = | - (3+n) d w² Rc³ |  |  | = | -16687.8296 | N/m
[8(1-n)Rc/sd] + [E/(l³D)]
|  |  |  | Mo = - Qo/(2 l) = | 210.341 | Nm/m
|  |  | wo = | 3.1147e-05 | m = | 0.031147 | mm
calcolo delle tensioni sul mantello nella sezione di collegamento col disco:
|  |  | scm = E wo / Rc = | 17798308.1177 | N/m² = | 17.7983 | N/mm²
|  |  | sai = 6 Mo / hc² = | 140227305.6606 | N/m² = | 140.2273 | N/mm²
|  |  | sae = - 6 Mo / hc² = | -140227305.6606 | N/m² = | -140.2273 | N/mm²
|  |  | sni = n sai = | 42068191.6982 | N/m² = | 42.0682 | N/mm²
|  |  | sne = n sae = | -42068191.6982 | N/m² = | -42.0682 | N/mm²
|  |  | sci = scm + sni = | 59866499.8159 | N/m² = | 59.8665 | N/mm²
|  |  | sce = scm + sne = | -24269883.5805 | N/m² = | -24.2699 | N/mm²
|  |  | seqi = (sci² + sai² - sci sai)^½ = | 121871970.0527 | N/m² = | 121.872 | N/mm²
|  |  | seqe = (sce² + sae² - sce sae)^½ = | 129805331.6265 | N/m² = | 129.8053 | N/mm²
calcolo delle tensioni nel disco dovute al collegamento col mantello:
|  |  | sre = | 1.6688 | N/mm²
|  |  | sce = | 18.2989 | N/mm² |  | sri = sci = A = | 40.8684 | N/mm²
esercitazione n. 10 - pagina 2
C = | -0.00019114 | m y = | 0.7854 | w¥ = | 0.1663 | mm
Dx = | 0.005 | m | [7 empty] | tensione equivalente
x [m] | w(x) [mm] | t(x) [N/m] | m(x) [Nm/m] |  | sae [N/mm²] | sai [N/mm²] | scm [N/mm²] | sce [N/mm²] | sci [N/mm²] | esterna | interna
0 | 0.031147 | -16687.8296 | 210.341 |  | -140.2273 | 140.2273 | 17.7983 | -24.2699 | 59.8665 | 129.8053 | 121.872
0.005 | 0.035796 | -13417.1917 | 135.1265 |  | -90.0843 | 90.0843 | 20.4547 | -6.5706 | 47.48 | 86.9853 | 78.0534
0.01 | 0.047343 | -10351.8004 | 75.8223 |  | -50.5482 | 50.5482 | 27.0531 | 11.8887 | 42.2176 | 57.4231 | 46.9406
0.015 | 0.062785 | -7622.2396 | 31.0452 |  | -20.6968 | 20.6968 | 35.877 | 29.668 | 42.0861 | 43.8472 | 36.4493
0.02 | 0.07985 | -5294.6639 | -1.0727 |  | 0.7151 | -0.7151 | 45.6283 | 45.8428 | 45.4138 | 45.4895 | 45.7755
0.025 | 0.096905 | -3387.6272 | -22.6042 |  | 15.0694 | -15.0694 | 55.374 | 59.8949 | 50.8532 | 53.962 | 59.8286
0.03 | 0.11285 | -1886.4729 | -35.6266 |  | 23.751 | -23.751 | 64.4873 | 71.6126 | 57.3619 | 63.1791 | 72.2282
0.035 | 0.12703 | -755.1542 | -42.0859 |  | 28.0573 | -28.0573 | 72.587 | 81.0042 | 64.1698 | 71.247 | 81.8866
0.04 | 0.13909 | 54.4353 | -43.7146 |  | 29.1431 | -29.1431 | 79.4826 | 88.2255 | 70.7397 | 77.8582 | 88.9662
0.045 | 0.14897 | 595.4088 | -41.9893 |  | 27.9928 | -27.9928 | 85.1233 | 93.5212 | 76.7255 | 83.1378 | 93.9051
0.05 | 0.15672 | 920.8197 | -38.1196 |  | 25.413 | -25.413 | 89.5562 | 97.1801 | 81.9323 | 87.2935 | 97.1641
0.055 | 0.16256 | 1080.258 | -33.0574 |  | 22.0383 | -22.0383 | 92.8906 | 99.5021 | 86.2791 | 90.5179 | 99.1525
0.06 | 0.16672 | 1117.7844 | -27.5198 |  | 18.3465 | -18.3465 | 95.2712 | 100.7752 | 89.7672 | 92.9696 | 100.2081
0.065 | 0.1695 | 1070.8981 | -22.0198 |  | 14.6799 | -14.6799 | 96.8567 | 101.2606 | 92.4527 | 94.7772 | 100.5992
0.07 | 0.17116 | 970.2657 | -16.9 |  | 11.2667 | -11.2667 | 97.805 | 101.1851 | 94.425 | 96.0486 | 100.533
0.075 | 0.17196 | 839.98 | -12.3663 |  | 8.2442 | -8.2442 | 98.2638 | 100.737 | 95.7905 | 96.8784 | 100.1674
0.08 | 0.17214 | 698.1575 | -8.5192 |  | 5.6795 | -5.6795 | 98.3636 | 100.0675 | 96.6598 | 97.3521 | 99.621
0.085 | 0.17188 | 557.7271 | -5.3821 |  | 3.5881 | -3.5881 | 98.2156 | 99.2921 | 97.1392 | 97.5475 | 98.982
0.09 | 0.17134 | 427.2942 | -2.9251 |  | 1.95 | -1.95 | 97.9105 | 98.4955 | 97.3255 | 97.5351 | 98.315
0.095 | 0.17066 | 312.0012 | -1.0838 |  | 0.72254 | -0.72254 | 97.5194 | 97.7362 | 97.3027 | 97.3769 | 97.6659
0.1 | 0.16992 | 214.3296 | 0.22444 |  | -0.14962 | 0.14962 | 97.0957 | 97.0508 | 97.1406 | 97.1257 | 97.0659