## Es.ne 1^
COSTRUZIONE DI MACCHINE I (Prof. G. Santucci)
Esercitazione n. 1 - Progetto di una trasmissione per cinghie trapezoidali
Dati
Potenza: P = |  | 20 | kw = | 27.1739 | cv | (1 cv = | 0.736 | kW)
velocità: n1 = |  | 1200 | giri/min | rapporto di trasmissione: t = |  |  | 0.55
| n2 = | 660 | giri/min | rapporto di velocità: k = 1/t = |  |  | 1.8182
Caratteri delle condizioni di funzionamento:
- funzionamento normale: 6 ¸ 16 ore/giorno; punte di carico o spunti ³ 150% del pieno carico
- tipo di macchina motrice: motore elettrico
- interasse libero
1) | coefficiente correttivo: Cc = |  |  | 1.2 |  | (tabella 11 del catalogo)
2) | Potenza corretta: |  | Pc = | 32.6087 | cv
3) | dal diagramma di selezione: sezione C |  |  |  |  | (Grafico n. 1) >>>
4) | diametro prim.vo puleggia 1: |  |  | d1 = | 280 | mm | (tabella 8) >>>
5) | diametro prim.vo puleggia 2: |  |  | d2 = kd1 = | 509.0909 | mm >>> | 500 | mm
6) | velocità cinghia: |  | V = w d1 / 2 = |  | 17.5929 | m/s
7) | rapporto di trasmissione effettivo: teff = |  |  |  | 0.56 | errore: | 1.8182 | %
8) | interasse | (keff = 1/teff = |  | 1.7857 | )
| valore consigliato: |  | i = [0,5 (k+1) d1] + d1 |  |  | per : 1 £ k £ 3
|  |  | i ³ d2 |  |  | per k ³ 3
|  |  | i' = | 670 | mm
9) | lunghezza di prima approssimazione:
| L' = p (d1+d2)/2 + 2 Ö{i²+[(d2-d1)²]/4} = |  |  |  | 2583.1608 | mm
10) | lunghezza commerciale: |  |  | L = | 2575 | mm | cinghia C 99
| interasse corrispondente: |  |  | i = | 665.8647 | mm (in assenza di precarico)
11) | angolo di avvolgimento:
| b = arcsin((d2-d1)/2i) = |  |  | 0.16596 | rad = | 9.5088 | °
| a1 = 180 - 2 b = |  |  | 2.8097 | rad = | 160.9824 | °
12) | fattore di correzione (a1 < 180°)
| Ca = | 0.95 |  | (tabella 12) >>> >>>
13) | fattore di correzione (L ¹ Lo)
| CL = | 0.92 |  | (tabella 13) >>> >>>
14) | potenza base |  | 15.56 | cv | (tabella 10 - rigo '1200' / colonna '280')
| addizionale |  | 1.36 | cv | (tabella 10b - rigo '1200' / colonna 'da 1,39 a 1,57')
| potenza tipo (somma) |  | 16.92 | cv
| potenza attuale: |  | Ca CL Po = | 14.7881 | cv
15) | numero di cinghie |  | Pc / Pa = | 2.2051 | >>> | 3
16) | stima (approssimata) dell'effetto del precarico (vedasi anche la tabella 4)
| momento motore: |  |  |  | M1 = Pc / w = | 190.9859 | Nm
| forza motrice: |  |  |  | Fm = T- t = 2 M1/d1 = | 1364.1852 | N
| forza incrementale: |  |  |  | Dt = T-to = to-t = Fm/2 = | 682.0926 | N
| precarico |  |  |  | to = 1,5 Dt = | 1023.1389 | N
17) | tensione massima: |  |  |  | T = to + Dt = | 1705.2315 | N
| tensione minima: |  |  |  | t = to - Dt = | 341.0463 | N
| carico a vuoto: |  |  |  | Foi = 2 to cos(b) = | 2018.1626 | N
18) | carico in esercizio
| direzione di interasse: |  |  |  | Fi = (T + t) cos(b )= | 2018.1626 | N
| direzione normale: |  |  |  | Fn = (T - t) sin(b) = | 225.3617 | N
| risultante: |  |  |  |  | 2030.7063 | N
19) | interasse con 'precarico': ipc = |  |  | i+Di = 681+38 = 719 |  | mm (con Di in TAB.4)

## Es.ne 2^
COSTRUZIONE DI MACCHINE I (Prof. G. Santucci)
Esercitazione n. 2 - Progetto di una trasmissione per catena (trasmissione di potenza)
Dati
Potenza: | P = | 20 | kw = | 26.8097 | HP | (1 HP = | 0.746 | kW)
velocità: | n1 = | 1200 | giri/min |  |  | rapporto di trasmissione: t = | 0.55 | ± | 2%
| n2 = | 660 | giri/min |  |  | rapporto di velocità: k = 1/t = | 1.8182
Condizioni di funzionamento:
tipo di macchina motrice: motore elettrico
natura del carico: pulsante
Interasse libero
1) | fattore di servizio: Cs = |  |  | 1.3 |  |  | potenza per fila
2) | Potenza di progetto: |  | Pc = | 34.8525 | HP
3) | dal diagramma di selezione: |  | n° file rulli | passo [mm] |  | fattore catene multiple | DHP1 [HP] | Z1 | lubrificazione consigliata
|  |  | 1 | 19.05 |  | 1 | 34.8525 | 30 | tipo IV | ISO 140
|  |  | 2 | 19.05 |  | 1.7 | 20.5015 | 19 | tipo III | ISO 240
|  |  | 3 | 15.875 |  | 2.5 | 13.941 | 20 | tipo III | ISO 336
|  |  | 4 | 12.7 |  | 3.3 | 10.5614 | 25 | tipo III | ISO 426
4) | successive scelte dimensionali (sulla base delle tabelle sotto riportate):
Z1 | g1/2= =p/Z1 | D1 = =p/sen(p/z1) | Z2 | Z2e | g2e/2= =p/Z2e | D2 = =p/sen(p/z2e) | te | Dt % | interasse minimo (30p) | interasse massimo (50p) | interasse medio (40p)
30 | 0.10472 | 182.247 | 54.5455 | 55 | 0.05712 | 333.6906 | 0.54545 | -0.82645 | 571.5 | 952.5 | 762
19 | 0.16535 | 115.7389 | 34.5455 | 35 | 0.08976 | 212.5184 | 0.54286 | -1.2987 | 571.5 | 952.5 | 762
20 | 0.15708 | 101.4802 | 36.3636 | 36 | 0.087266 | 182.1452 | 0.55556 | 1.0101 | 476.25 | 793.75 | 635
25 | 0.12566 | 101.3299 | 45.4545 | 45 | 0.069813 | 182.062 | 0.55556 | 1.0101 | 381 | 635 | 508
5) | interasse di prima approssimazione: |  |  |  | io = | 580 | mm
l'interasse effettivo viene determinato imponendo un numero intero di passi (ZA) sul ramo motore della catena (messa in fase)
^
Z1 | D1 | D2 | A | ZA | ieff | a1 > 2p/3 | a2 | ZC | Zce |  |  | lunghezza totale
30 | 182.247 | 333.6906 | 575.0358 | 31 | 595.3848 | 2.8865 | 3.3966 | 105.5148 | 108 | maglie catena ISO n.140 |  | 2057.4 | mm
19 | 115.7389 | 212.5184 | 577.9779 | 31 | 592.5292 | 2.9781 | 3.3051 | 89.4164 | 92 | maglie catena ISO n.240 (2 file di rulli) |  | 1752.6 | mm
20 | 101.4802 | 182.1452 | 578.596 | 37 | 588.7581 | 3.0045 | 3.2787 | 102.3492 | 104 | maglie catena ISO n.336 (3 file di rulli) |  | 1651 | mm
25 | 101.3299 | 182.062 | 578.5936 | 46 | 585.5929 | 3.0036 | 3.2796 | 127.4392 | 130 | maglie catena ISO n.426 (4 file di rulli) |  | 1651 | mm

## Es.ne 3^
COSTRUZIONE DI MACCHINE I (Prof. G. Santucci)
Esercitazione n. 3 - Progetto di una trasmissione per cinghia dentata
Dati
Potenza: | P = | 20 | kw = | 27.2109 | cv |  | (1 cv = | 0.735 | kW)
velocità: | n1 = | 1200 | giri/min | rapporto di trasmissione: t = |  |  |  | 0.55 | ± | 2%
| n2 = | 660 | giri/min | rapporto di velocità: k = 1/t = |  |  |  | 1.8182
tipo di macchina motrice: motore elettrico c.a. (gabbia di scoiattolo) - classe II
natura del carico: macchina utensile
fattore di servizio: |  |  | C1 = | 1.6
condizioni di funzionamento: |  |  |  | continuo (10-16 ore/giorno) |  |  | C3 = | 0.1
coefficiente di servizio (C1+C3): Cs = |  |  |  |  | 1.7
| Potenza di progetto: |  |  | Pc = | 46.2585 | cv
Interasse |  | i = | 460 | mm | (circa)
3) | dal diagramma di selezione e tabelle successive
sigla | passo |  | passo in pollici | Z1 | Dp1 [mm] | Z2 | Dp2 [mm] | t effettivo | Dt % | interasse minimo | Pb [cv] | larghezza in pollici | larghezza commerciale (centesimi di pollice) | lunghezza in n° di passi | lunghezza in decimi di pollice
XH | 22.225 | mm | 7/8 | 26 | 183.9354 | 47 | 332.4985 | 0.55319 | 0.58027 | 271.1278 | 12.51 | 3.6977 | 400 | 78 | 682.5
|  |  |  | 36 | 254.6797 | 65 | 459.8384 | 0.55385 | 0.6993 | 375.122 | 16.44 | 2.8138 | 300 | 92 | 805
XXH | 31.75 | mm | 1.25 | 30 | 303.1902 | 54 | 545.7423 | 0.55556 | 1.0101 | 445.6895 | 22.86 | 2.0236 | 200 | 71 | 887.5
sigla di identificazione della cinghia: |  |  |  | XXX | XH | YYY |  | con: | XXX | sviluppo primitivo in decimi di pollice
[9 empty] | XH | sigla identificativa del passo
[9 empty] | YYY | larghezza in centesimi di pollice
sigla di identificazione delle pulegge: |  |  |  | XXX | XH | YYY | F |  | con: | XXX | numero di denti
[10 empty] | XH | sigla identificativa del passo
[10 empty] | YYY | larghezza in centesimi di pollice
[10 empty] | F | puleggia con flange
TABELLE PER LA DEFINIZIONE DELLA LARGHEZZA

## Es.ne 4^
COSTRUZIONE DI MACCHINE I (Prof. G. Santucci)
Esercitazione n. 4 - Progetto di una trasmissione con ingranaggi a denti dritti
Dati
Potenza: | P = | 20 | kW = | 20000000 | Nmm/s |  |  |  |  | tabella dei moduli unificati:
velocità: | n1 = | 1200 | giri/min |  | w1 = | 125.6637 | 1/s |  |  | da | 0,3 mm | a | 1 mm | ; D = | 0.1 | mm
| n2 = | 660 | giri/min |  | w2 = | 69.115 | 1/s |  |  | da | 1 mm | a | 4 mm | ; D = | 0.25 | mm
rapporto di trasmissione: t = |  |  |  |  | 0.55 | ±5% |  |  |  | da | 4 mm | a | 7 mm | ; D = | 0.5 | mm
rapporto di velocità: k = 1/t = |  |  |  |  | 1.8182 |  |  |  |  | da | 7 mm | a | 16 mm | ; D = | 1 | mm
| S = | 2 | (coefficiente di sicurezza) | [6 empty] | da | 16 mm | a | 24 mm | ; D = | 2 | mm
materiale: acciaio legato bonificato | [9 empty] | da | 24 mm | a | 45 mm | ; D = | 3 | mm
modulo di Young: |  | E = | 200000 | N/mm² | coeff.te di Poisson: n = |  |  | 0.3 |  | da | 45 mm | a | 75 mm | ; D = | 5 | mm
durezza Brinnell: |  | HB = | 3000 | N/mm² | [5 empty] | moduli da preferire: |  |  | 1 - 1,25 - 1,50 - 2 - 2,50 -
tensione ammissibile: |  |  | so = (HB/4)/S = |  | 375 | N/mm² | <--- formula "empirica" | [5 empty] | 3 - 4 - 5 - 6 - 8 - 10 - 12 -
|  | rapporto dimensionale: jL = | 1 | obliquità: | q = | 20 | ° = | 0.34907 | rad |  |  |  | 16 - 20
|  | KE = E/(2p(1-n²)) = | 34979.1084 | N/mm²
dalla teoria di Hertz, applicata alle superfici coniugate in contatto nel punto di rotolamento, otteniamo:
d1 = ³√{[4 KE / sin(2q)] [60 P /(p n1 so²)] [(1+t)/ jL]} = | [6 empty] | 91.4057 | mm
numero minimo di denti: z1 ≥ 2(1-x1)/ sin²(q) = |  |  |  |  | 18 |  | per x1 = | 0
| z2 = z1 / t = | 32 | te = | 0.5625 |  | Dt% = | 2.2727 | %
|  | modulo: m = d1/z1 = | 5.0781 | mm | modulo unificato: mo = |  |  | 5 | mm
| diametri primitivi: | d1 = | 90 | mm | diametri di troncatura esterna: |  |  |  | d1e = d1+2 mo (1+x1) = |  |  | 100 | mm
|  | d2 = | 160 | mm |  |  |  |  | d2e = d2+2 mo (1+x2) = |  |  | 170 | mm
|  | interasse: i = (d1+d2)/2 = | 125 | mm | larghezza dentatura: L = j d1 = |  |  |  | 90 | mm
ingombro nella direzione di interasse: | [5 empty] | Li = i + (d1e + d2e)/2 = | 260 | mm
Verifica del grado di ricoprimento:
G1 = l1/pb = [Ö{[(z1+2)/cosq]² - z1²} - z1 tanq] /(2p) = | [5 empty] | 0.76488
G2 = l2/pb = [Ö{[(z2+2)/cosq]² - z2²} - z2 tanq] /(2p) = | [5 empty] | 0.83382
G = G1 + G2 = | [5 empty] | 1.5987
ipotesi di taglio con spostamenti uguali ed opposti (primitive di lavoro º primitive di taglio)
numero minimo di denti: z1 ³ 2(1-x1)/ sin²(q) = |  |  |  |  | 15 |  | per x1 = | 0.15 | ed x2 = -x1
| z2 = z1 / t = | 27 | te = | 0.55556 |  | Dt% = | 1.0101 | %
| z2 ³ z2mn = | 20
|  | modulo: m = d1/z1 = | 6.0937 | mm | modulo unificato: mo = |  |  | 6 | mm
| diametri definitivi: | d1 = | 90 | mm | diametri di troncatura esterna: |  |  |  | d1e = d1+2 mo (1+x1) = |  |  | 103.8 | mm
|  | d2 = | 162 | mm |  |  |  |  | d2e = d2+2 mo (1+x2) = |  |  | 172.2 | mm
|  | interasse: i = (d1+d2)/2 = | 126 | mm | larghezza dentatura: L = j d1 = |  |  |  | 90 | mm
ingombro nella direzione di interasse: | [5 empty] | Li = i + (d1e + d2e)/2 = | 264 | mm

## Es.ne 5^
COSTRUZIONE DI MACCHINE I (Prof. G. Santucci)
Esercitazione n. 5 - Progetto di una trasmissione con ingranaggi a denti elicoidali
Dati | [8 empty] | tabella dei moduli unificati:
Potenza: | P = | 20 | kW = | 20000000 | Nmm/s |  |  |  | da | 0,3 mm | a | 1 mm | ; D = | 0.1 | mm
n1 = |  | 1200 | giri/min |  | w1 = | 125.6637 | 1/s |  | da | 1 mm | a | 4 mm | ; D = | 0.25 | mm
n2 = |  | 660 | giri/min |  | w2 = | 69.115 | 1/s |  | da | 4 mm | a | 7 mm | ; D = | 0.5 | mm
rapporto di trasmissione: t = |  |  |  |  | 0.55 | ±5% |  |  | da | 7 mm | a | 16 mm | ; D = | 1 | mm
rapporto di velocità: k = 1/t = |  |  |  |  | 1.8182 |  |  |  | da | 16 mm | a | 24 mm | ; D = | 2 | mm
S = |  | 2 | (coefficiente di sicurezza) | [5 empty] | da | 24 mm | a | 45 mm | ; D = | 3 | mm
[9 empty] | da | 45 mm | a | 75 mm | ; D = | 5 | mm
materiale: acciaio legato bonificato | [8 empty] | moduli da preferire: |  |  | 1 - 1,25 - 1,50 - 2 - 2,50 -
modulo di Young: |  | E = | 200000 | N/mm² |  |  | coeff.te di Poisson: n = | 0.3 |  |  |  | 3 - 4 - 5 - 6 - 8 - 10 - 12 -
durezza Brinnell: |  | HB = | 3000 | N/mm² | [7 empty] | 16 - 20
tensione ammissibile: |  |  | so = (HB/4)/S = |  | 375 | N/mm²
Assunti
rapporto dimensionale: j = |  |  | 1 |  |  | obliquità normale: | qn = | 20 | ° ( | 0.34907 | rad)
angolo inclinazione elica dente: a = |  |  |  | 30 | ° ( | 0.5236 | rad)
taglio 'normale' |  | ( x1 = | 0 | )
calcoli preliminari: |  |  |  | KE = E/(2p(1-n²)) = |  |  |  | 34979.1084 | N/mm²
F¢(a,qn) = cos²a [Ö(1 - sin²a cos²qn)]³ = | [7 empty] | 0.51591
denti pignone: z1 = INT{1 + [2(1-x1)/sin²qn] cosa (1 - sin²a cos²qn)} = | [7 empty] | 12
denti ruota: z2 = z1 / t = |  |  | 22
|  | te = | 0.54545 |  | Dt% = | -0.82645 | %
sinq = sinqn / Ö(1 - sin²a cos²qn) = |  |  |  | 0.38745 |  | cosq = cosa cosqn / Ö(1 - sin²a cos²qn) = | [5 empty] | 0.92189
grado di ricoprimento trasversale: |  |  |  | Gt1 = {Ö[(z1 + 2 cosa)² - (z1 cosq)²] - z1 sinq} / (2 p cosq) = | [6 empty] | 0.60184
|  |  |  | Gt2 = {Ö[(z2 + 2 cosa)² - (z2 cosq)²] - z2 sinq} / (2 p cosq) = | [6 empty] | 0.65595
[8 empty] | Gt = Gt1 + Gt2 = |  |  | 1.2578
grado di ricoprimento assiale: | [6 empty] | Ga = L/pa = j z1 tana / p = |  |  |  | 2.2053
grado di ricoprimento totale: | [8 empty] | G = Gt + Ga = |  | 3.4631
dalla teoria di Hertz, applicata alle superfici coniugate in contatto a cavallo del punto di rotolamento, otteniamo:
mn = ³√ | [4 KE / sin(2qn)] [60 P /(p n1 z1³ sHo²)] [(1+t)/(Gt j)] [F¢(a,qn)] | [7 empty] | = | 5.654 | mm
modulo normale unificato: mno = | [8 empty] | 6 | mm
modulo: m = mno / cosa = |  |  |  | 6.9282 | mm
diametri primitivi: |  | d1 = | 83.1384 | mm | diametri di troncatura esterna: |  |  |  | d1e = d1+2 mo (1+x1) = |  |  |  | 95.1384 | mm
|  | d2 = | 152.4205 | mm |  |  |  |  | d2e = d2+2 mo (1+x2) = |  |  |  | 164.4205 | mm
interasse: i = (d1+d2)/2 = |  |  | 117.7795 | mm | [7 empty] | larghezza dentatura: L = j d1 = | 83.1384 | mm
ingombro nella direzione di interasse: | [6 empty] | Li = i + (d1e + d2e)/2 = | 247.5589 | mm
calcolo della tensione di flessione: |  |  |  | Y(a,qn) = 1 + tan²a sin²qn = |  |  |  |  | 1.039
z' = z1 / cos³a = | [8 empty] | 18.4752
Y(z',qn,x) = | [8 empty] | 0.34
sf = [(6 10^7 Pkw Y) / (p n1 d1)] / (mn Gt L Y) = | [8 empty] | 18.6475 | N/mm²

## Es.ne 6^
COSTRUZIONE DI MACCHINE I (Prof. G. Santucci)
Esercitazione n. 6 - Calcolo delle spinte sui cuscinetti di un albero di riduttore ad ingranaggi
Dati: |  |  |  |  | Grandezze derivate:
Potenza | 35 | kW |  |  | Momento | 477464.8293 | N mm
velocità | 700 | giri/min = | 73.3038 | 1/s | sin(alfa) | 0.5
alfa | 30 | ° = | 0.5236 | rad | cos(alfa) | 0.86603
teta n | 20 | ° = | 0.34907 | rad | tan(teta n) | 0.36397
modulo n | 5 | mm |  |  | modulo | 5.7735 | mm
zeta2' | 43 |  |  |  | diametro ruota |  | 248.2606 | mm
zeta1" | 18 |  |  |  | diametro pignone |  | 103.923 | mm
lunghezza ruota (Lr) |  | 80 | mm
lung.za pignone (Lp) |  | 100 | mm |  | distanza fra gli appoggi A e B |  |  | 222 | mm
lung.cuscinetto (Lc) |  | 30 | mm |  | dist.za centro pignone da app. A |  |  | 69 | mm
interspazio (Ls) |  | 4 | mm |  | dist.za centro ruota da app. A |  |  | 163 | mm
Ruota |  |  |  |  | Pignone
Forza circonferenziale (Fcr) = |  |  | 3846.4807 | N | Forza circonferenziale (Fcp) = |  |  | 9188.8149 | N
Forza assiale (Far) = |  |  | 2220.7666 | N | Forza assiale (Fap) = |  |  | 5305.1648 | N
Forza radiale (Frr) = |  |  | 1616.5859 | N | Forza radiale (Frp) = |  |  | 3861.8441 | N
Piano delle forze circonferenziali (piano V)
componenti radiali delle reazioni in B e A
Rvb = | 5680.2008 | N
Rva = | 7355.0948 | N
forze assiali contrapposte (elica dente destra su entrambe le ruote)
Piano delle forze radiali ed assiali (piano O)
componenti radiali delle reazioni in B e A |  |  |  | Reazioni radiali in B e A |  |  | Reazione assiale in B
Rob = | 2496.8137 | N |  | Rb = | 6204.7369 | N | Rab = | 3084.3981 | N
Roa = | -251.5555 | N |  | Ra = | 7359.3953 | N
forze assiali contrapposte (elica dente sinistra su entrambe le ruote)
Piano delle forze radiali ed assiali (piano O)
componenti radiali delle reazioni in B e A |  |  |  | Reazioni radiali in B e A |  |  | Reazione assiale in B
Rob = | -2470.1133 | N |  | Rb = | 6194.0408 | N | Rab = | 3084.3981 | N
Roa = | 4715.3715 | N |  | Ra = | 8736.8271 | N
forze assiali equiverse (elica sin. su ruota 1°stadio - elica des. su pignone 2°stadio)
Piano delle forze radiali ed assiali (piano O)
componenti radiali delle reazioni in B e A |  |  |  | Reazioni radiali in B e A |  |  | reazione assiale in B
Rob = | 13.3502 | N |  | Rb = | 5680.2165 | N | Rab = | 7525.9314 | N
Roa = | 2231.908 | N |  | Ra = | 7686.2756 | N
forze assiali equiverse (elica des. su ruota 1°stadio - elica sin. su pignone 2°stadio)
Piano delle forze radiali ed assiali (piano O)
componenti radiali delle reazioni in B e A |  |  |  | Reazioni radiali in B e A |  |  | reazione assiale in B
Rob = | 13.3502 | N |  | Rb = | 5680.2165 | N | Rab = | 7525.9314 | N
Roa = | 2231.908 | N |  | Ra = | 7686.2756 | N
Nota: visto dall'alto, l'albero ruota in verso orario. |  |  |  | appoggio A
|  |  | Pignone 2° stadio |  |  | Ruota 2° stadio
| Pignone 1° stadio | Ruota 1° stadio
appoggio B

## Es.ne 7^
COSTRUZIONE DI MACCHINE I (Prof. G. Santucci)
Esercitazione n. 7 - Progetto di ruote coniche a denti obliqui (a costante)
Dati
rapporto di trasmissione: |  |  | t = | 0.4 | ± 5%
durata prevista: |  |  | hT = | 6000 | ore
angolo fra gli assi: |  |  | d = | 80 | ° = | 1.3963 | rad
calcolo della velocità equiv.nte: Ne = Sai ni
Spettro dei carichi: |  |  | potenza | velocità | tempo |  |  |  |  | calcolo della potenza equivalente
esponente della equazione del Woehler: e = 10/3 |  |  | Pi [kW] | ni [giri/min] | % |  |  |  |  | Pi^(e/2) | (Ni/Ne)^(1-e/2) | ai | ai ni^(1-e/2) Pi^e/2
|  |  | 30 | 4500 | 30 |  |  | 1350 |  | 289.6468 | 0.78837 | 0.3 | 68.505
|  |  | 20 | 3000 | 50 |  |  | 1500 |  | 147.3613 | 1.0331 | 0.5 | 76.1166
(e = | 3.3333 | ) | 10 | 1500 | 20 |  |  | 300 |  | 46.4159 | 1.6399 | 0.2 | 15.2233
[7 empty] | Ne = | 3150 |  |  |  | somma = | 159.8449
[11 empty] | potenza equivalente = [ Si ai ni^(1-e/2) Wi^(e/2) ]^(2/e) = | 21 | kW
materiale
modulo di Young |  |  | E = | 200000 | N/mm² |  | KE = | 34979.1084 | N/mm² | (costante di elasticità della formula di Hertz)
coefficiente di Poisson |  |  | n = | 0.3
durezza superficiale finale |  |  | HB = | 3000 | N/mm²
assunti
angolo di pressione |  |  | qn = | 20 | ° = | 0.34907 | rad | sinq = | 0.37267
angolo di inclinazione dente: |  |  | a = | 25 | ° = | 0.43633 | rad | cosq = | 0.92796
parametro costruttivo: |  |  | jL = L/lg = | 3.5
coefficiente di sicurezza: |  |  | S = | 1.2 |  |  |  | sho = (HB/3S) (1E7 / 60nehT)^(1/e) = | 201.5742 | N/mm² | (tensione ammissibile)
spostamento: x = |  | 0
calcolo degli angoli di semiapertura dei coni primitivi:
|  | tang1 = sind /(cosd + 1/t) = | 0.36834 | g1 = | 0.35292 | rad = | 20.2207 | ° | sing1 = | 0.34564 | cosg1 = | 0.93837
|  | tang2 = sind /(cosd + t) = | 1.7167 | g2 = | 1.0433 | rad = | 59.7793 | ° | sing2 = | 0.86409 | cosg2 = | 0.50333
numero di denti |  | Z1 = | 13 |  | (calcolato sulla base della determinazione del minimo numero di denti della ruote equivalente)
|  | Z2 = | 33 |  | tef = | 0.39394 |  | Dt = | -1.5152 | %
numero denti ruote equivalenti: |  |  | Z1e = | 13.8538 | Z2e = | 65.5631 | Gte = | 1.4243 | teq = | 0.21131
[5 empty] | F(a,qn) = (1-sin²a cos²qn) (1+sin²qn tan²a)^(1/2) = | 0.85293
[8 empty] | d1m = {(4KE/sin2qn) (3E7 PekW / sho²pne) [sin2g1 (2jL-1) (1+teq) / Gte] F(a,qn)}^(1/3) = | 98.7448 | mm
[8 empty] | d1mx = 2jL d1m / (2jL-1) = | 115.2022 | mm
modulo normale calcolato: | [7 empty] | mnmx = (d1mx/Z1) cosa = | 8.0314 | mm
esercitazione n. 7 - pagina 2
modulo normale unificato: |  |  | mo = | 8 | mm |  |  | d1mx = (mo/cosa) Z1 = | 114.7513 | mm
[8 empty] | d1m = (2jL-1) d1mx / 2jL = | 98.3583 | mm
|  | L = d1m / (2 sing1) = |  | 142.2854 | mm |  |  | d2m = d1m / te = | 249.6787 | mm
|  |  | l = L/jL = | 40.653 | mm |  |  | d2mx = d1mx / te = | 291.2918 | mm
Calcolo delle forze agenti sul pignone: | [5 empty] | Fc = 6E7 Pe[kW] / pned1m = | 1294.4917 | N
caso 1 (elica sinistra, rotazione antioraria) | [5 empty] | Fg = Fc tana = | 603.6314 | N | uscente dal vertice
[6 empty] | Fn = (Fc/cosa) tanqn = | 519.8636 | N
[6 empty] | Fa = Fg cosg1 + Fn sing1 = | 746.1127 | N | pignone spinto all'esterno del cono
[6 empty] | Fr = -Fg sing1 + Fn cosg1 = | 279.186 | N
caso 2 (elica sinistra, rotazione oraria)
[6 empty] | Fg" = -Fc tana = | -603.6314 | N | diretta verso il vertice
[6 empty] | Fn = (Fc/cosa) tanqn = | 519.8636 | N
[6 empty] | Fa = Fg" cosg1 + Fn sing1 = | -386.7443 | N | pignone spinto verso il vertice
[6 empty] | Fr = -Fg" sing1 + Fn cosg1 = | 696.461 | N
pignone montato a sbalzo
lunghezza assiale del pignone conico: |  |  |  |  | la = l cosg1 = | 38.1475 | mm
distanza appoggio A da mezzeria pignone: |  |  |  |  | XA = 1,5 la = | 57.2212 | mm
distanza appoggio B da mezzeria pignone: |  |  |  |  | XB = 4 la = | 152.5898 | mm
caso 1
piano degli assi di rotazione: |  |  |  |  | YA = -(Fr XB - Fa d1m/2)/(XB-XA) = | -61.9467 | N |  | YB = -(Fr+YA) = | -217.2393 | N
[5 empty] | XA = - Fa = | -746.1127 | N
piano normale: |  |  |  |  | ZA = -Fc XB/(XB-XA) = | -2071.1868 | N |  | ZB = -(Fc+YA) = | 1792.0007 | N
[5 empty] | RA = | 2072.1129 | N |  | RB = | 1805.1204 | N
caso 2
piano degli assi di rotazione: |  |  |  |  | YA" = -(Fr"XB-Fa"d1m/2)/(XB-XA) = | -1313.7716 | N |  | YB = -(Fr+YA) = | 1034.5855 | N
[5 empty] | XA" = - Fa" = | 386.7443 | N
piano normale: |  |  |  |  | ZA" = -Fc"XB/(XB-XA) = | 2071.1868 | N |  | ZB = -(Fc+YA) = | -2350.3728 | N
[5 empty] | RA" = | 2452.7149 | N |  | RB" = | 2567.9991 | N