## tema 2
PROVA SCRITTA DEL 27 GENNAIO 1999 |  |  |  | TEMA n. 2
Dimensionamento di un pignone cilindrico a denti elicoidali
Dati: | potenza di calcolo: | Wc = | 30 | kW = | 30000 | W | -----> Mom1 = |  | 47746.4829 | N mm
| velocità di rotazione: | n1 = | 6000 | giri/min = | 628.3185 | 1/s
| rapporto di trasm.ne: | tau = | 0.3 | (+/- 5%)
| incl.ne elica dente: | alfa = | 30 | ° = | 0.5236 |  | sen(alfa)= | 0.5 |  | cos(alfa)= | 0.86603
| ang. press.ne norm: | tetn = | 20 | ° = | 0.34907 |  | sen(tetn)= | 0.34202 |  | cos(tetn)= | 0.93969
[7 empty] | sen(tet) = | 0.38745 |  | cos(tet) = | 0.92189
| materiale: | E = | 200000 | N / mm^2 | -----> |  | Ke = | 34979.1084 | N / mm^2 |  | 4 Ke /(sen(2 tetn)) = |  | 217671.3293
|  | nu = | 0.3
|  | HB = | 5000 | N / mm^2 | -----> |  | sig_ho = | 263.2257 | N / mm^2
| durata prevista: | Ht = | 5000 | ore
| parametro costr.vo: | L / D1 = | 1
| numero denti: | Z1 = | 10 |  | -----> |  | Z2 = | 33 |  | errore = | 1.0101 | %
spostamento relativo necessario ad ottenere Z1 = 10: |  |  |  | x = | 0.1333
grado di ricoprimento trasversale: |  |  | Gamma_t= | 1.2694
fattore di elicoidalità: Phi(alfa,tetan) = |  |  |  | 0.79429
calcolo di I tent.vo del diametro primitivo del pignone: |  |  |  | 62.5393 | mm
modulo normale calcolato: |  |  | mn = | 5.4161 | mm
Soluzione finale
modulo normale unificato: |  |  | mn* = | 6 | mm
diametro primitivo del pignone: |  | D1 = | 69.282 | mm | L = | 69.282 | mm
diametro primitivo della ruota: |  | D2 = | 228.6307 | mm
interasse |  | i = | 148.9564 | mm | (se si applica uno spostamento uguale ed opposto alla ruota)