## tema 1
Prova scritta del 19 LUGLIO 2004 |  |  |  |  | Tema n. 1
Ingranaggio
Dati: | potenza: | P = | 32 | kW = | 32000000 | Nmm/s
| x = | 0 |  | t = | 0.45
| a = | 30 | ° | sina = | 0.5 |  | cosa = | 0.86603
| qn = | 20 | ° | sinqn = | 0.34202 |  | cosqn = | 0.93969
|  |  |  | sinq = | 0.38745 |  | cosq = | 0.92189
| Z1 = | 12 |  |  |  |  | cosao = | 0.88275
| Z2 = | 27
| fL = L/dp1 = | 0.5
| n1 = | 600 | giri/min = | 62.8319 | 1/s
| s(FL) = | 600 | N/mm² |  | N(FL) = | 10000000
| H = | 5000 | ore
| epsilon = | 3.6 |  |  |  |  | coefficiente di sicurezza: S = | 2
soluzione
grado di ricoprimento: |  | G t1 = | 0.60184 | G t2 = | 0.67163 | G t = | 1.2735
cicli di vita: |  | N = | 180000000 | cicli |  |  | Y = (cosao / cosa)² = | 1.039
tensione ammissibile: |  | so = | 134.4109 | N/mm²
n. denti ruota eq.te: |  |  | Z'1 = Z1/cos³a = | 18.4752 |  | fattore di forma: | Yf = | 0.345
calcolo del modulo: | [5 empty] | mnc = (2 P Y cos²a) / (w1 fL Z1² Yf Gt so) = | 5.7152 | mm >>> | mn = | 6 | mm
|  | dimensioni del pignone: | dp1 = | 83.1384 | mm | L = | 41.5692 | mm
|  | dimensioni della ruota: | dp2 = | 187.0615 | mm
|  | interasse: | i = | 135.1 | mm