## Tema 2
Prova scritta del 13 ottobre 1999 |  |  |  | Tema n. 2
Riduttore ad ingranaggi a denti dritti
Dati
potenza |  | 25 | kW
velocità in ingresso |  | 3600 | giri/min
rapporto di trasmissione: n2/n1 = |  |  | 0.55 | ± 3%
materiale:
modulo di Young: |  | 200000 | N/mm²
coeff. Di Poisson: |  | 0.3 |  |  | KE = E/[2 p (1 - n²)] = | 34979.1084
durezza superficiale: |  | 5000 | N/mm² | (Brinnell)
|  |  | sHo = (HB/4)*[1e7 / (60 n1 h)]^0,3 = | 249.2148 | N/mm²
assunti:
rapporto dimensionale: L/d = |  |  | 1
spostamento di taglio: x = |  |  | 0
angolo di pressione: q = |  |  | 20 | ° = | 0.34907 | rad |  | 4KE/sin2q = | 217671.3293
durata prevista: |  | h = | 10000 | ore
numero minimo di denti: |  |  | zmin £ | 2 (1 - x) / sin²q = |  | 18
Z1 = | 18
Z2 = | 32
te = | 0.5625 |  | Dt = | 2.2727 | %
calcolo del modulo: | [6 empty] | m = {(4KE/sin2q) [6E7 PkW/(p Z1 n1 j sHo)] (1+te)}^0,33 = | 4.9938 | mm
|  | mo = | 5 | mm