## Tema 2
PROVA SCRITTA DEL 22 DICEMBRE 2000 |  |  |  |  | TEMA N.2
Dati: |  |  |  |  | Grandezze derivate:
Potenza | 35 | kW |  |  | Momento | 477464.8293 | N mm
velocità | 700 | giri/min = | 73.3038 | 1/s | sin(alfa) | 0.5
alfa | 30 | ° = | 0.5236 | rad | cos(alfa) | 0.86603
teta n | 20 | ° = | 0.34907 | rad | tan(teta n) | 0.36397
modulo n | 5 | mm |  |  | modulo | 5.7735 | mm
zeta2' | 43 |  |  |  | diametro ruota |  | 248.2606 | mm
zeta1" | 18 |  |  |  | diametro pignone |  | 103.923 | mm
lunghezza ruota (Lr) |  | 80 | mm
lung.za pignone (Lp) |  | 100 | mm |  | distanza fra gli appoggi A e B |  |  | 222 | mm
lung.cuscinetto (Lc) |  | 30 | mm |  | dist.za centro pignone da app. A |  |  | 69 | mm
interspazio (Ls) |  | 4 | mm |  | dist.za centro ruota da app. A |  |  | 163 | mm
Ruota |  |  |  |  | Pignone
Forza circonferenziale (Fcr) = |  |  | 3846.4807 | N | Forza circonferenziale (Fcp) = |  |  | 9188.8149 | N
Forza assiale (Far) = |  |  | 2220.7666 | N | Forza assiale (Fap) = |  |  | 5305.1648 | N
Forza radiale (Frr) = |  |  | 1616.5859 | N | Forza radiale (Frp) = |  |  | 3861.8441 | N
Piano delle forze circonferenziali (piano V)
componenti radiali delle reazioni in B e A
Rvb = | 5680.2008 | N
Rva = | 7355.0948 | N
forze assiali contrapposte (elica dente destra su entrambe le ruote)
Piano delle forze radiali ed assiali (piano O)
componenti radiali delle reazioni in B e A |  |  |  | Reazioni radiali in B e A |  |  | Reazione assiale in B
Rob = | 2496.8137 | N |  | Rb = | 6204.7369 | N | Rab = | 3084.3981 | N
Roa = | -251.5555 | N |  | Ra = | 7359.3953 | N
forze assiali contrapposte (elica dente sinistra su entrambe le ruote)
Piano delle forze radiali ed assiali (piano O)
componenti radiali delle reazioni in B e A |  |  |  | Reazioni radiali in B e A |  |  | Reazione assiale in B
Rob = | -2470.1133 | N |  | Rb = | 6194.0408 | N | Rab = | 3084.3981 | N
Roa = | 4715.3715 | N |  | Ra = | 8736.8271 | N
forze assiali equiverse (elica sin. su ruota 1°stadio - elica des. su pignone 2°stadio)
Piano delle forze radiali ed assiali (piano O)
componenti radiali delle reazioni in B e A |  |  |  | Reazioni radiali in B e A |  |  | reazione assiale in B
Rob = | 13.3502 | N |  | Rb = | 5680.2165 | N | Rab = | 7525.9314 | N
Roa = | 2231.908 | N |  | Ra = | 7686.2756 | N
forze assiali equiverse (elica des. su ruota 1°stadio - elica sin. su pignone 2°stadio)
Piano delle forze radiali ed assiali (piano O)
componenti radiali delle reazioni in B e A |  |  |  | Reazioni radiali in B e A |  |  | reazione assiale in B
Rob = | 13.3502 | N |  | Rb = | 5680.2165 | N | Rab = | 7525.9314 | N
Roa = | 2231.908 | N |  | Ra = | 7686.2756 | N