## Tema 1
Esame di Costruzione di Macchine (13 dicembre 2004)
Tema n. 1 - Dimensionamento di una trasmissione con ingranaggi a denti elicoidali
Dati
Potenza: | P = | 60 | kW = | 60000000 | Nmm/s |  |  | tp = | 0.25
velocità: | n1 = | 1460 | giri/min |  | w1 = | 152.8908 | 1/s
| n2 = | 365 | giri/min |  | w2 = | 38.2227 | 1/s |  |  |  | tabella dei moduli unificati:
|  |  |  | rapporto di trasmissione: t = | 0.25 | ±6% |  |  |  |  | da | 0,3 mm | a | 1 mm | ; D = | 0.1 | mm
|  |  |  | rapporto di velocità: k = 1/t = | 4 | [5 empty] | da | 1 mm | a | 4 mm | ; D = | 0.25 | mm
| S = | 1.25 | (coefficiente di sicurezza) | [7 empty] | da | 4 mm | a | 7 mm | ; D = | 0.5 | mm
[11 empty] | da | 7 mm | a | 16 mm | ; D = | 1 | mm
materiale: acciaio legato bonificato | [10 empty] | da | 16 mm | a | 24 mm | ; D = | 2 | mm
modulo di Young: |  | E = | 200000 | N/mm² |  |  | coeff.te di Poisson: n = | 0.3 |  |  | da | 24 mm | a | 45 mm | ; D = | 3 | mm
durezza Brinnell: |  | HB = | 3200 | N/mm² | [6 empty] | da | 45 mm | a | 75 mm | ; D = | 5 | mm
tensione ammissibile: |  |  |  | so = (HB/4)/S = | 640 | N/mm²
Assunti
|  | rapporto dimensionale: j = | 1 |  |  | obliquità normale: | qn = | 20 | ° ( | 0.34907 | rad) | senqn = | 0.34202 | ; cosqn = | 0.93969
|  |  | angolo inclinazione elica dente: a = | 35 | ° ( | 0.61087 | rad) |  |  |  |  | sena = | 0.57358 | ; cosa = | 0.81915
taglio normale |  | ( x1 = | 0 | )
calcoli preliminari: | [6 empty] | KE = E/[2p(1-n²)] = | 34979.1084 | N/mm²
[7 empty] | F¢(a,qn) = cos²a [Ö(1 - sin²a cos²qn)]³ = | 0.40101
[7 empty] | denti pignone: z1 = INT{1 + [2(1-x1)/sin²qn] cosa (1 - sin²a cos²qn)} = | 10
|  | denti ruota: z2 = z1 / t = | 41
|  | te = | 0.2439 |  | Dt% = | -2.439 | %
|  |  |  | sinq = sinqn / Ö(1 - sin²a cos²qn) = | 0.40605 | [7 empty] | cosq = cosa cosqn / Ö(1 - sin²a cos²qn) = | 0.91385
grado di ricoprimento trasversale: | [9 empty] | Gt1 = {Ö[(z1 + 2 cosa)² - (z1 cosq)²] - z1 sinq} / (2 p cosq) = | 0.54795
[10 empty] | Gt2 = {Ö[(z2 + 2 cosa)² - (z2 cosq)²] - z2 sinq} / (2 p cosq) = | 0.64499
[6 empty] | Gt = Gt1 + Gt2 = | 1.1929
grado di ricoprimento assiale: | [5 empty] | Ga = L/pa = j z1 tana / p = | 2.2288
grado di ricoprimento totale: | [5 empty] | G = Gt + Ga = | 3.4218
tema n. 1 - pagina 2
dalla teoria di Hertz, applicata alle superfici coniugate in contatto a cavallo del punto di rotolamento, otteniamo:
[8 empty] | mn = ³√ { [4 KE / sin(2qn)] [60 P /(p n1 j z1³ so²)] [(1+t)/Gt] [F¢(a,qn)] } = | 5.5871 | mm | [5 empty] | modulo normale unificato: mno = | 6 | mm
|  |  | modulo: m = mno / cosa = | 7.3246 | mm
| diametri primitivi: | d1 = | 73.2465 | mm | diametri di troncatura esterna: | [5 empty] | d1e = d1+2 mo (1+x1) = | 85.2465 | mm
|  | d2 = | 300.3105 | mm | [6 empty] | d2e = d2+2 mo (1+x2) = | 312.3105 | mm
|  | interasse: i = (d1+d2)/2 = | 186.7785 | mm |  |  |  | larghezza dentatura: L = j d1 = | 73.2465 | mm
| ingombro nella direzione di interasse: | [5 empty] | Li = i + (d1e + d2e)/2 = | 385.557 | mm
calcolo della tensione di flessione: | [7 empty] | Y(a,qn) = 1 + tan²a sin²qn = | 1.0574
[8 empty] | z' = z1 / cos³a = | 18.1931
[8 empty] | Y(z',qn,x) = | 0.34
[8 empty] | sf = [(6 10^7 Pkw Y) / (p n1 d1)] / (mn Gt L Y) = | 63.562 | N/mm²