## tema 1
Prova scritta del 19 aprile 2002 |  |  |  |  | Tema n. 1
Ingranaggio
Dati: | x = | 0 |  | t = | 0.5
| a = | 35 | ° | sinal = | 0.57358 |  | cosal = | 0.81915
| qn = | 20 | ° | sinthn = | 0.34202 |  | costhn = | 0.93969
| z1 = | 10 |  | sinth = | 0.40605 |  | costh = | 0.91385
| mn = | 5 | mm | m = | 6.1039 | mm | cosalo = | 0.84232
| elle/dp1 = | 1 |  | z2 = | 20
| n1 = | 1500 | giri/sec = | 157.0796 | 1/s
| sig(FL) = | 600 | N/mm^2 |  | N(FL) = | 10000000
| H = | 10000 | ore
| epsilon = | 3.6 |  |  |  |  | coefficiente di sicurezza = | 1.5
| A = | 6 | (m/s)^1/2
soluzione
dimensioni del pignone: |  |  | dp1 = | 61.0387 | mm | elle = | 61.0387 | mm
velocità periferica: |  |  | V = | 4.794 | m/s | Sv = | 1.3649
cicli di vita: |  |  | N = | 900000000 | cicli
ricoprimento: |  | G t1 = | 0.54795 | G t1 = | 0.60295 | G t = | 1.1509
tensione ammissibile: |  |  | sig_a = | 83.9669 | N/mm² | Y = | 1.0574
n. denti ruota eq.te: |  |  | Z' = | 18.1931 |  | Y = | 0.34
forza periferica ammissibile: |  |  | Fc_a = | 9483.7438 | N
potenza trasmissibile: |  |  | W_a = | 45464.7889 | W = | 45.4648 | kW