## TEMA 1
Prova scritta del 17 luglio 2000 |  |  | Tema n. 1
CALCOLO DELLE REAZIONI VINCOLARI DI ALBERO INTERMEDIO RIDUTTORE AD INGRANAGGI
Potenza trasmessa: | 35 | kW | velocità: | 1550 | giri/min = | 162.3156 | rad/s
ruota cilindrica a denti dritti
modulo: | 3 | mm
denti ruota: | 48 |  | raggio primitivo ruota: |  | 72 | mm
|  |  | momento torcente: |  | 215629.2777 | N mm
|  |  | spessore ruota: |  | 48 | mm
forza circonferenziale ruota: |  | 2994.8511 | N | componente radiale: |  | 1090.0366 | N
coppia conica a denti dritti
modulo: |  | 4 | mm
denti pignone: |  | 16
rapporto di trasmissione: |  | 0.3
rapporto caratteristico: |  | 0.3
angolo di semiapertura del cono pignone: |  |  | 0.29146 | rad = | 16.6992 | °
raggio massimo pignone: |  | 32 | mm
raggio medio pignone: |  | 27.2 | mm | lunghezza assiale pignone: |  |  | 32 | mm
forza circonferenziale pignone conico: |  |  | 7927.547 | N | componente normale: |  | 2885.3911 | N
forza assiale: | 829.111 | N
forza radiale: | 2763.7035 | N
calcolo delle reazioni dei cuscinetti: A (sinistro) - B (destro)
distanza fra gli appoggi A e B: |  | 104 | mm
lunghezza mensola sinistra: |  | 44 | mm
lunghezza mensola destra: |  | 36 | mm
piano orizzontale
modulo reazione in B: | 11938.7502 | N
modulo reazione in A: | 7006.0543 | N
piano verticale
modulo reazione in B: | 3042.3563 | N
modulo reazione in A: | 811.3838 | N
modulo totale reazione in B: |  | 12320.2958 | N
modulo totale reazione in A: |  | 7052.8818 | N | componente assiale in A: |  |  | 829.111 | N