## TEMA 1
Prova scritta del 13 ottobre 2000 |  |  |  | Tema n. 1
CALCOLO DELLE FORZE AGENTI SULL'ALBERO INTERMEDIO DI UNA TRASMISSIONE DI POTENZA
Potenza trasmessa: |  | Wc = | 30 | kW | n'1 = | 1500 | giri/min = | 157.0796 | rad/s
ruote cilindriche a denti dritti
| modulo: | 3 | mm |  | t = | 0.5 |  | Z1 = | 18
| denti ruota: | 36 |  | raggio primitivo ruota: |  | 54 | mm
|  |  |  | momento torcente: |  | 381971.8634 | N mm
|  |  |  | spessore ruota: |  | 60 | mm
forza circonferenziale ruota: |  |  | -7073.553 | N | componente radiale: |  | -2574.5628 | N
trasmissione a cinghie trapezoidali
Diametro puleggia motrice (Dm) |  |  | 200 | mm
Diametro puleggia condotta (Dc) |  |  | 320 | mm
Interasse (Int) |  |  | 320 | mm
| sin(b) = (Dm-Dc)/(2 Int) = | 0.1875 | b = | 0.18862 | rad = | 10.8069 | °
| cos(b) = | 0.96484
calcolo della variazione del tiro di precarico per effetto della trasmissione di potenza | [7 empty] | Dt = Mt / Dm = | 1909.8593 | N
calcolo delle tensioni di cinghia
ponendo | t = Dt / 2 = | 954.9297 | N, | si ricava: | to = t+Dt = | 2864.789 | N e | T = | 4774.6483 | N
calcolo della componente di tiro nella direzione di interasse: | [6 empty] | (T+t) cos(b) = | 5528.1475 | N
calcolo della componente di tiro nella direzione ortogonale all'interasse: | [6 empty] | (T-t) sin(b) = | -716.1972 | N
calcolo delle reazioni dei cuscinetti: A (superiore) - B (inferiore)
piano delle direzioni degli interassi
modulo reazione in A: |  | 5056.4728 | N
modulo reazione in B: |  | -8010.0576 | N
piano delle direzioni ortogonali all'interasse
modulo reazione in A: |  | 3048.4602 | N
modulo reazione in B: |  | 4741.2901 | N
modulo totale reazione in A: |  |  | 5904.3228 | N
modulo totale reazione in B: |  |  | 9308.1069 | N