## Tema 2
Tema n.2: RIDUTTORE A DOPPIA COPPIA DI RUOTE
Dati: | potenza: | P = | 35 | kW = | 35000 | W = | 35000000 | Nmm/s | M1 = | 225827.9598 | Nmm
| velocità: | n1 = | 1480 | giri/min = | 154.9852 | rad/s |  | angolo di pressione: | q = | 20 | ° = | 0.34907 | rad
| massima tensione tangenziale ammissibile: |  |  |  | t = | 15 | N/mm²
| angoli di semiapertura coni primitivi: |  |  |  | g1 = | 18 | ° = | 0.31416 | rad
[5 empty] | g2 = | 72 | ° = | 1.2566 | rad
calcolo del diametro minimo dell'albero di ingresso | [7 empty] | dmin = (16 P[Nmm/s] / p w tamm)^(1/3) = | 42.4834 | mm
[8 empty] | d = | 43 | mm
A) rotazione oraria del pignone conico.
diametro medio del pignone conico: |  |  |  |  | d1c = 2x1,5 d = | 129 | mm
|  |  |  | Forza circonferenziale del pignone conico: | Fc = | 3501.2087 | N
|  |  |  | Forza normale alla generatrice del cono primitivo: | Fn = | 1274.3357 | N
|  |  |  | Forza radiale sulla ruota conica: | Fr = | 393.7914 | N
|  |  |  | Forza assiale sulla ruota conica: | Fa = | 1211.9653 | N
|  |  |  | Forza circonferenziale del pignone cilindrico: | F'c = | 6613.3942 | N (concorde alla Fc)
|  |  |  | Forza radiale sul pignone cilindrico: | F'r = | 2407.0786 | N (contrapposta alla Fr)
Calcolo delle reazioni vincolari dell'albero intermedio
A) piano delle forze circonferenziali
|  |  |  | Rc1 + Rc2 = Fc + F'c = | 10114.6029 | N
|  |  |  | Rc2 = [(9-2,625-1,5) Fc + 2,25 F'c]/9 = | 3540.111 | N
|  |  |  | Rc1 = Fc + F'c - Rc2 = | 6574.4919 | N
B) piano delle forze radiali ed assiali
|  |  |  | Rr2 = [2,25 F'r + 4,25 Fa - (9-2,625-1,5) Fr]/9 = | 960.7829 | N
|  |  |  | Rr1 = F'r - Fr -Rr2 = | 1052.5043 | N
C) componenti radiali totali delle reazioni vincolari
|  |  |  | R1 = √(Rc1² + Rr1²) = | 6658.2061 | N
|  |  |  | R2 = √(Rc2² + Rr2²) = | 3668.1725 | N
D) componente assiale delle reazioni vincolari (addebitata al cuscinetto 2, meno caricato radialmente)
|  |  |  | Ra2 = -Fa = | -1211.9653 | N