## Tema 2
Prova scritta del 16 gennaio 2003 |  |  |  | Tema n. 2
Riduttore con ingranaggio a denti elicoidali
Dati
potenza di calcolo |  | 45 | kW
velocità in ingresso |  | 3000 | giri/min
rapporto di trasmissione: n2/n1= |  |  | 0.45 | ± 2%
materiale:
modulo di Young: |  | 200000 | N/mm²
coeff. Di Poisson: |  | 0.3 |  |  | KE = E/[2 p (1 - n²)] = | 34979.1084 | N/mm²
durezza superficiale: |  | 2650 | N/mm² | (Brinnell)
|  |  | sHo = (HB/3,5)*[1E7 / (60 n1 h)]^0,3 = | 159.4396 | N/mm²
assunti:
rapporto dimensionale: L/d1 = |  |  | 1
spostamento di taglio: x = |  |  | 0
angolo press.ne normale: qn = |  |  | 20 | ° = | 0.34907 | rad | sinqn = | 0.34202 | cosqn = | 0.93969
durata prevista: |  | h = | 10000 | ore |  |  |  | 4KE/sin2qn = | 217671.3293 | N/mm²
angolo inclinazione elica: a = |  |  | 30 | ° = | 0.5236 | rad | sina = | 0.5 | cosa = | 0.86603
|  |  |  | sinao = sina cosqn = | 0.46985 |  |  | cosao = Ö(1-sin²ao) = | 0.88275
|  |  |  | sinq = sinqn / cosao = | 0.38745 |  |  |  | cosq = cosa cosqn / cosao = | 0.92189
[9 empty] | F' = cos³ao cos²a = | 0.51591
numero minimo di denti: |  |  |  | Zmin ≥ |  |  | [2(1 - x) / sin²qn] cosa cos²ao = | 12
Z1 = | 12 | [6 empty] | Gt1 = {Ö[(Z1+2cosa)² - (Z1cosq)²] - Z1sinq} / (2pcosq) = | 0.60184
Z2 = | 27 | [6 empty] | Gt2 = {Ö[(Z2+2cosa)² - (Z2cosq)²] - Z2sinq} / (2pcosq) = | 0.67163
teff = | 0.44444 |  | Dt = | -1.2346 | % |  |  | Gt = | 1.2735
calcolo del modulo normale: | [8 empty] | mn = {(4KE/sin2qn) [6E7 PkW F' (1+teff) / (p Z³1 n1 j s²Ho Gt)] }^0,33 = | 9.4004 | mm
unificazione: |  | mno = | 9 | mm |  | m = mno / cosa = | 10.3923 | mm
|  | d1 = | 124.7077 | mm |  |  | Fc = 6E7 PkW / (p n1 d1) = | 2297.2037 | N |  | Fp = Fc / cosa = | 2652.5824 | N
|  | d2 = | 280.5922 | mm |  |  | Fa = Fc tana = | 1326.2912 | N
|  | L = d1 = | 124.7077 | mm |  |  | Fr = Fp tanqn = | 965.461 | N
|  | i = (d1+d2)/2 = | 202.6499 | mm