## Tema 2
Prova scritta del 12 settembre 2003 |  |  |  | Tema n. 2
Riduttore ad ingranaggi a denti elicoidali
Dati
potenza |  | 32 | kW
velocità in ingresso |  | 2600 | giri/min
rapporto di trasmissione: n2/n1 = |  |  | 0.55 | ± 4%
materiale:
modulo di Young: |  | 210000 | N/mm²
coeff. di Poisson: |  | 0.3 |  |  | KE = E/[2 p (1 - n²)] = | 36728.0638 | N/mm²
durezza superficiale: |  | 6200 | N/mm² | (Brinnell)
|  |  | sHo = (HB/4)*[1e7 / (60 n1 h)]^0,3 = | 340.7174 | N/mm²
assunti:
rapporto dimensionale: L/d = |  |  | 1
spostamento di taglio: x = |  |  | 0
angolo di pressione: qn = |  |  | 20 | ° = | 0.34907 | rad | sinq = | 0.38745
[7 empty] | cosq = | 0.92189
angolo di inclinazione dente a = |  |  | 30 | ° = | 0.5236 | rad |  | 4KE/sin2qn = | 228554.8958
durata prevista: |  | h = | 10000 | ore
numero minimo di denti: |  |  | zmin £ | 2 (1 - x) cosa (1-sin²a cos²qn) / sin²qn = |  |  |  | 12
Z1 = | 12
Z2 = | 22
te = | 0.54545 |  | Dt = | -0.82645 | %
calcolo del grado di ricoprimento trasversale
Gt1 = | 0.74695 |  | Gt2 = | 0.97122 |  | Gt = | 1.7182
[5 empty] | F(a,qn) = (1 - sin²a cos²qn) (1 + sin²qn tan²a)½ = | 0.7639
calcolo del diametro:
[7 empty] | d'1 = {(4KE/sin2qn) [6E7 PkW/(p n1 j s²Ho)] (1+te) F(a,qn) / Gt}^0,33 = | 68.2552 | mm
calcolo del modulo normale:
|  | mn = (d'1/Z1) cosa = | 5.3449 | mm |  |  | mo (modulo unificato) = | 5.5 | mm
diametro effettivo del pignone: |  |  |  | d1 = (mo/cosa) Z1 = | 76.2102 | mm
diametro effettivo della ruota: |  |  |  | d2 = (mo/cosa) Z2 = | 139.7188 | mm
forze pignone-ruota:
forza periferica: |  |  |  | Fc = 6E07 PkW /(p n1 d1) = | 3084.3575 | N
forza assiale: |  |  |  | Fa = Fc tana = | 1780.7546 | N
forza radiale |  |  |  | Fr = (Fc/cosa) tanqn = | 1296.2833 | N
cuscinetti albero motore
reazioni radiali alla Fc (nel piano normale a quello del disegno): | [6 empty] | Rca = Rcb = Fc/2 = | 1542.1787 | N
reazioni radiali alle Fr e Fa (nel piano del disegno): | [6 empty] | Rra = Fr/2 - [(d1/2) Fa]/(2,5 d1) = | 291.9908 | N
[7 empty] | Rrb = Fr/2 + [(d1/2) Fa]/(2,5 d1) = | 1004.2926 | N
reazioni radiali totali: |  | Ra = | 1569.5776 | N
|  | Rb = | 1840.3583 | N
reazione assiale: |  | Aa = | 1780.7546 | N
cuscinetti albero condotto
reazioni radiali alla Fc (nel piano normale a quello del disegno): | [6 empty] | Rca = Rcb = Fc/2 = | 1542.1787 | N
reazioni radiali alle Fr e Fa (nel piano del disegno): | [6 empty] | Rra = Fr/2 + [(d2/2) Fa]/(2,5 d1) = | 1301.085 | N
[7 empty] | Rrb = Fr/2 - [(d2/2) Fa]/(2,5 d1) = | -4.8017 | N
reazioni radiali totali: |  | Ra = | 2017.706 | N
|  | Rb = | 1542.1862 | N
reazione assiale: |  | Ab = | -1780.7546 | N