## cdm2 es280306
Corso di Costruzione di macchine 2 (a.a. 2005/06) - Prova scritta del 28 marzo 2006
Girante a bicchiere |  | - collegamento disco-parete: "a cerniera" (Mo = 0)
DATI
velocità di rotazione |  | n = | 6000 | giri/min | w = | 628.3185 | rad/s | w² = | 394784.176 | 1/s²
disco: | alluminio | Ed = | 75000 | N/mm² = | 75000000000 | N/m² | nd = | 0.33 |  | dd = | 2300 | kg/m³
| spessore | sd = | 8 | mm = | 0.008 | m | raggio esterno (di calcolo): |  |  | 600 | mm = | 0.6 | m
parete cilindrica sottile:
| acciaio | Ec = | 210000 | N/mm² = | 210000000000 | N/m² | nc = | 0.3 |  | dc = | 7860 | kg/m³
| raggio medio | rc = | 600 | mm = | 0.6 | m | hc = | 4 | mm = | 0.004 | m
costanti di calcolo: |  |  |  | D = Ea hc³/[12 (1-na²)] = | 1230.7692 | Nm | l = √√ [3 (1- nc) / ( rc² hc² )] = |  |  | 26.2383 | 1/m
[8 empty] | variabile ausiliaria | 2 l³ D = | 44464329.5993 | N/m²
CALCOLO
Interazioni di contatto disco-parete: |  |  |  | Mo = | 0 | Nm/m | (vincolo a "cerniera")
|  |  |  | Qo = | [(1-nd)dd / (4Ed) - (dc/Ec)] w² rc³ |  |  | = | -118896.6902 | N/m
1/(2 l³ D) + [(1 - nd) / Ed] (rc/sd)
|  | w∞ = d w² rc³ / Ec = | 0.0031917 | m = | 3.1917 | mm |  | wo = Qo /(2 l³ D) = | -0.002674 | m = | -2.674 | mm
[8 empty] | wo,tot = w∞ + wo = | 0.51768 | mm
[8 empty] | jo = - Qo /(2 l² D) = - l wo = | 0.070161 | rad = | 4.0199 | °
tensioni nel disco
|  |  | circonferenziale esterna | sce = - [Qo/sd] + [(1 - nd) dd w² re² / 4] = |  |  |  |  | 69.6147 | N/mm²
|  |  | radiale esterna |  |  | sre = - [Qo/sd] = |  |  | 14.8621 | N/mm²
|  |  | equivalente esterna |  |  |  |  | seqe = | 63.5017 | N/mm²
|  |  | spostamento radiale esterno del disco |  |  |  |  | ud = re (sce - n sre) / Ed = | 0.51768 | mm
|  | tensione interna | sri = sci = seqi = - [Qo/sd] + [(3 + nd) dd w² re² / 8] = | [5 empty] | 150.9264 | N/mm²
tensione parete cilindrica
[5 empty] | circonferenziale (per x = 0) | scmo = Ec (w∞ + wo)/rc = |  |  | 181.1886 | N/mm²
[5 empty] | circonferenziale (per x = ∞) | scm∞ = dc w² rc² = |  |  | 1117.0813 | N/mm²