## Tema 1
Tema n. 1
Cerchiatura di un tubo in alluminio
Dati
anello:
modulo di Young: |  |  | Eac = | 200000 | N/mm² = | 200000000000 | N/m² | dac = | 7860 | kg/m³
coefficiente di Poisson: |  |  | nac = | 0.3
diametro medio: |  |  | Da = | 530 | mm | Ra = | 265 | mm = | 0.265 | m
diametro sezione: |  |  | da = | 30 | mm | A = | 706.8583 | mm²
mantello cilindrico:
modulo di Young: |  |  | Eal = | 75000 | N/mm² = | 75000000000 | N/m² | dal = | 2500 | kg/m³
coefficiente di Poisson: |  |  | nal = | 0.33
diametro esterno |  |  | De = | 500 | mm
spessore |  |  | hc = | 6 | mm | Di = | 488 | mm
diametro medio: |  |  | Rc = | 247 | mm = | 0.247 | m
Interferenza di forzamento |  |  | ir = | 4 | ‰
interferenza radiale |  |  |  |  | i = ir De / 2000 = | 1 | mm = | 0.001 | m
rigidezza flessionale del mantello cilindrico:
[6 empty] | D = Eal hc³ /(12 (1-nal²)) = | 1514981.4836 | Nmm
costante l
[6 empty] | l = (3(1-nal²)/(hc²Rc²))^0,25 = | 0.033215 | 1/mm
interazione anello-cilindro
| Qo = | - i |  |  | = | -181.9287 | N/mm
(2Ra²/EacA) + [1/(4l³D)]
flessione tubo
|  | Mo = - Qo/(2 l) = | 2738.6299 | Nmm/mm |  | wo = | -0.81926 | mm
calcolo delle tensioni nel mantello cilindrico (sezione sottostante l'anello):
|  |  | scm = Eal wo / Rc = | -248.7624 | N/mm²
|  |  | sai = 6 Mo / hc² = | 456.4383 | N/mm²
|  |  | sae = - 6 Mo / hc² = | -456.4383 | N/mm²
|  |  | sni = nal sai = | 150.6246 | N/mm²
|  |  | sne = nal sae = | -150.6246 | N/mm²
|  |  | sci = scm + sni = | -98.1377 | N/mm²
|  |  | sce = scm + sne = | -399.387 | N/mm²
|  |  | seqi = Ö(sci² + sai² - sci sai) = | 512.602 | N/mm²
|  |  | seqe = Ö(sce² + sae² - sce sae) = | 430.7556 | N/mm²
calcolo della tensione nell'anello: |  |  |  |  | sca = - 2QoRa/A = | 136.4095 | N/mm²
calcolo della velocità angolare che annulla il forzamento, recuperando l'interferenza di montaggio
w² = | i |  |  |  | = | 4365843.1783 | 1/s²
(dac/Eac) Ra³ - (dal/Eal) Rc³
w = | 2089.46 | 1/s = | 19952.8734 | giri/min |  | sca = | 9093.6148 | N/mm²