## es190405
COSTRUZIONE DI MACCHINE 2 - esame del 19apr05
Progetto forzamento albero-mozzo
Potenza da trasmettere: W = |  |  | 60 | kW = | 60000 | W
velocità di rotazione: |  | n = | 5000 | giri/min = | 523.5988 | 1/s
raggio di forzamento |  | Ri = | 30 | mm = | 0.03 | m
coefficiente di attrito |  | f = | 0.07
coefficiente di sicurezza S = |  |  | 6
lunghezza/raggio l = L/Ri = |  |  | 3.3334 | L = | 100.002 | mm = | 0.1 | m
mozzo: raggio esterno/raggio interno r = |  |  |  | 1.667 |  | r² = | 2.7789
materiale impiegato: |  | acciaio | E = | 200000000000 | N/m² | n = | 0.3 |  | d = | 7860 | kg/m³
forza di taglio necessaria a trasmettere la potenza | [5 empty] | T = S W / w Ri = | 22918.3118 | N
forza di taglio per unità di area di forzamento | [5 empty] | t = T/(2pRi L) = | 1215829.8871 | N/m²
pressione di forzamento | [5 empty] | pf = t / f = | 17368998.3873 | N/m² = | 17.369 | N/mm²
calcolo dell'interferenza relativa necessaria: | [8 empty] | ir = i / Ri = (p/E) [2r²/(r²-1)] + [r²(3+n)/4] (dw²Ri²)/E = | 0.00029356
|  |  | Re = r Ri = | 0.05001 | m
distribuzione di tensione nel mozzo:
|  |  |  | A = p /(r²-1) + [(3+n)/8] d w² (r²+1) Ri² = | 12787043.7163 | N/m² |  | C = [(3+n)/8]dw² = | 888881246.3731 | N/m²
|  |  |  | B = - {p r²/(r²-1) + [(3+n)/8] d w² r² Ri²} Ri² = | -26420.4441 | N |  | D = [(1+3n)/8]dw² = | 511780111.5482 | N/m²
distribuzione di tensione nell'albero:
|  |  |  | A(a) = -p + [(3+n)/8] d w² Ri² = | -16569005.2656 | N/m²
| Dr = (Re-Ri)/10 = | 0.002001 | m |  |  | Dr = Ri / 10 = | 0.003 | m
sollecitazione nel mozzo |  |  |  |  | sollecitazione nell'albero
| sr | sc | seq |  |  | sr | sc | seq
0.03 | -17.369 | 41.6825 | 52.5652 |  | 0.03 | -17.369 | -17.0296 | 17.2018
0.032001 | -13.9228 | 38.0626 | 46.6105 |  | 0.027 | -17.217 | -16.9421 | 17.0812
0.034002 | -11.093 | 35.0477 | 41.7155 |  | 0.024 | -17.081 | -16.8638 | 16.9734
0.036003 | -8.7479 | 32.5064 | 37.6504 |  | 0.021 | -16.961 | -16.7947 | 16.8785
0.038004 | -6.7896 | 30.3407 | 34.2441 |  | 0.018 | -16.857 | -16.7348 | 16.7962
0.040005 | -5.1442 | 28.4766 | 31.3667 |  | 0.015 | -16.769 | -16.6842 | 16.7267
0.042006 | -3.7547 | 26.8573 | 28.918 |  | 0.012 | -16.697 | -16.6427 | 16.6699
0.044007 | -2.577 | 25.4385 | 26.82 |  | 0.009 | -16.641 | -16.6105 | 16.6258
0.046008 | -1.5762 | 24.1854 | 25.0108 |  | 0.006 | -16.601 | -16.5874 | 16.5942
0.048009 | -0.72461 | 23.0704 | 23.4411 |  | 0.003 | -16.577 | -16.5736 | 16.5753
0.05001 | 9.3132e-15 | 22.071 | 22.071 |  | 0 | -16.569 | -16.569 | 16.569
calcolo della pressione di forzamento a fermo: | [5 empty] | pfo = E ir (r² - 1) / (2r²) = | 18792097.3516 | N/m² = | 18.7921 | N/mm²
distribuzione di tensione nel mozzo:
|  |  |  | Ao = pfo /(r²-1) = | 10563951.6303 | N/m²
|  |  |  | Bo = - pfo Ri² r²/(r²-1) = | -26420.4441 | N
distribuzione di tensione nell'albero:
|  |  |  | Ao(a) = -pfo = | -18792097.3516 | N/m²
| Dr = (Re-Ri)/10 = | -0.0021 | m |  |  | Dr = Ri / 10 = | 0.003 | m
sollecitazione nel mozzo |  |  |  |  | sollecitazione nell'albero
| sr | sc | seq |  |  | sr | sc | seq
0.03 | -18.7921 | 39.92 | 51.932 |  | 0.03 | -18.7921 | -18.7921 | 18.7921
0.032001 | -15.2357 | 36.3636 | 45.9179 |  | 0.027 | -18.7921 | -18.7921 | 18.7921
0.034002 | -12.2884 | 33.4163 | 40.9669 |  | 0.024 | -18.7921 | -18.7921 | 18.7921
0.036003 | -9.8188 | 30.9467 | 36.8506 |  | 0.021 | -18.7921 | -18.7921 | 18.7921
0.038004 | -7.7289 | 28.8568 | 33.3988 |  | 0.018 | -18.7921 | -18.7921 | 18.7921
0.040005 | -5.9447 | 27.0726 | 30.4828 |  | 0.015 | -18.7921 | -18.7921 | 18.7921
0.042006 | -4.4093 | 25.5372 | 28.0035 |  | 0.012 | -18.7921 | -18.7921 | 18.7921
0.044007 | -3.0786 | 24.2065 | 25.8835 |  | 0.009 | -18.7921 | -18.7921 | 18.7921
0.046008 | -1.9177 | 23.0456 | 24.0619 |  | 0.006 | -18.7921 | -18.7921 | 18.7921
0.048009 | -0.89896 | 22.0269 | 22.4898 |  | 0.003 | -18.7921 | -18.7921 | 18.7921
0.05001 | 0 | 21.1279 | 21.1279 |  | 0 | -18.7921 | -18.7921 | 18.7921