## cdm2 es020407
Corso di Costruzione di macchine 2 (a.a. 2006/07) - Prova scritta del 2 aprile 2007 (I appello)
Rotore a bicchiere
collegamento fondo-mantello: "a cerniera" (Mo = 0)
DATI
velocità di rotazione |  | n = | 4500 | giri/min | w = | 471.2389 | rad/s | w² = | 222066.099 | 1/s²
disco:
| lega di piombo: | Ed = | 25000 | N/mm² = | 25000000000 | N/m² | nd = | 0.33 |  | dd = | 10500 | kg/m³
| spessore | sd = | 5 | mm = | 0.005 | m | Rest = | 250 | mm = | 0.25 | m
parete cilindrica sottile:
materiale: | alluminio | Ec = | 75000 | N/mm² = | 75000000000 | N/m² | nc = | 0.33 |  | dc = | 2300 | kg/m³
| raggio medio | rc = | 250 | mm = | 0.25 | m | hc = | 5 | mm = | 0.005 | m
CALCOLI PRELIMINARI
costanti di calcolo: |  |  |  | D = Ec hc³/[12 (1-nc²)] = | 876.7254 | Nm | l = √√ [3 (1- nc²) / ( rc² hc² )] = |  |  | 36.1665 | 1/m
[8 empty] | variabile ausiliaria | 2 l³ D = | 82949607.739 | N/m²
CALCOLO
Interazioni di contatto disco-parete: |  |  |  | Mo = | 0 | Nm/m | (contatto fondo-mantello a "cerniera")
|  |  |  | Qo = | [(1-nd)dd / (4Ed) - (dc/Ec)] w² rc³ |  |  | = | 10279.0059 | N/m
1/(2 l³ D) + [(1 - nd) / Ed] (rc/sd)
|  | w∞ = d w² rc³ / Ec = | 0.00010641 | m = | 0.10641 | mm |  | wo = Qo /(2 l³ D) = | 0.00012392 | m = | 0.12392 | mm
[8 empty] | wo,tot = w∞ + wo = | 0.23033 | mm
[8 empty] | jo = - Qo /(2 l² D) = - l wo = | -0.0044817 | rad = | -0.25678 | °
tensioni nel disco
|  |  | circonferenziale esterna | sce = - [Qo/sd] + [(1 - nd) dd w² re² / 4] = |  |  |  |  | 22.3541 | N/mm²
|  |  | radiale esterna |  |  | sre = - [Qo/sd] = |  |  | -2.0558 | N/mm²
|  |  | equivalente esterna |  |  |  |  | seqe = | 23.4497 | N/mm²
|  |  | spostamento radiale esterno del disco |  |  |  |  | ud = re (sce - n sre) / Ed = | 0.23033 | mm
|  | tensione interna | sri = sci = seqi = - [Qo/sd] + [(3 + nd) dd w² re² / 8] = | [5 empty] | 58.6047 | N/mm²
tensione parete cilindrica
[5 empty] | circonferenziale (per x = 0) | scmo = Ec (w∞ + wo)/rc = |  |  | 69.0976 | N/mm²
[5 empty] | circonferenziale (per x = ∞) | scm∞ = dc w² rc² = |  |  | 31.922 | N/mm²
tensioni per x = 4 / l |  | M(x) = 2 D l² C exp(-lx) sin(lx + y - p/2) |  |  |  |  | con C = Qo/(2 l³ D) e y = p/2
w(x) = C exp(-lx) sin(lx + y) + w∞
|  | e, dunque: |  | M(x) = (Qo/l) exp(-lx) sin (lx)
w(x) = [Qo/(2 l³ D)] exp(-lx) sin(lx + p/2) + w∞
|  |  |  | M(4/l) = | -3939.57 | Nmm | sa = ± | -945.4968 | N/mm² | scn = ± | -312.0139 | N/mm²
|  |  |  | w(4/l) = | 0.00010492 | m = | 0.10492 | mm |  | scm = | 31.4769 | N/mm²