## esercitazione del 16 feb 2007
Esercitazione del 16 febbraio 2007 - Cerchiatura di tubi di piccolo spessore
Interferenza anello-tubo con pressione interna
Materiale: | E = | 210000 | N/mm² | n = | 0.3
Tubo: | Dte = | 300 | mm | hc = | 10 | mm | Rc = | 145 | mm
Anello: | da = | 20 | mm | Ra = | 160 | mm | Aa = | 314.1593 | mm
D = E hc³ /[12(1-n²)] = |  |  | 19230769.2308 | Nmm
l = √√[3(1-n²)/(Rc hc)²] = |  |  | 0.033756 | 1/mm
C1 = 1/(4l³D) = |  |  | 0.00033797 | mm²/N |  | C2 = 2Ra²/EAa = | 0.00077607 | mm²/N
|  | C3 = Rc²/Ehc = | 0.010012 | mm³/N
Interazione al montaggio (in assenza di pressione interna)
[6 empty] | interferenza relativa (in assenza di pressione): ir = | 0.25 | %
[6 empty] | interferenza costruttiva in assenza di pressione io = ir x Rc = | 0.375 | mm
Qom = | io |  |  | = | 336.6139 | N/mm
(2Ra²/EAa)+[1/(4l³D)]
Mo = | Qom | = | 4985.9205 | N mm/mm
2l
wo = | - Qo/(4l³D) = | -0.11376 | mm
Introduzione della pressione interna | [5 empty] | pint = | 30 | N/mm²
s(¥)c = pint Rc / hc = |  |  | 435 | N/mm² | w(¥) = Rc s(¥) / E = |  |  | 0.30036 | mm
Qop = | io + w(∞) |  |  | = | 606.2255 | N/mm
(2Ra²/EAa)+[1/(4l³D)]
Mop = | Qop | = | 8979.4054 | N mm/mm
2l
wop = | - Qop/(4l³D) + w(∞) = |  | 0.095473 | mm
Wf = hc²/6 = |  |  | 16.6667 | mm²
scmo = E [wop]/Rc = |  |  | 138.2717 | N/mm² |  | sf = ± Mo/Wf =± |  |  | 538.7643 | N/mm²
[6 empty] | sfc = n sf = ± |  |  | 161.6293 | N/mm²
Tubo: |  | raggio interno: |  | Ri = (Dte/2) - hc = | 140 | mm | san = | 202.7586 | N/mm² | (effetto della pressione sui fondi)
|  | superficie esterna |  |  |  |  | superficie interna
|  | sae = san + sfe = | -336.0057 | N/mm² |  |  | sai = san + sfi = | 741.5229 | N/mm²
|  | sfce = | -23.3575 | N/mm² |  |  | sfci = | 299.901 | N/mm²
|  | seqe = | 324.9571 | N/mm² |  |  | seqi = | 646.0754 | N/mm²
Anello: |  | sca = 2 Qop Ra / Aa = | 617.4963 | N/mm²