## Foglio1
COSTRUZIONE DI MACCHINE 2 - AA 2006/07
Esercitazione - verifica di un rotore "a bicchiere" (disco-cilindro sottile)
semidisco
Dati
velocità di rotazione: |  |  | n = | 8000 | giri/min | w² = | 701838.5352 | 1/s²
massa volumica del materiale: |  |  | d = | 7860 | kg/m³
modulo di Young: |  |  | E = | 210000 | N/mm² = | 210000000000 | N/m²
coefficiente di Poisson: |  |  | n = | 0.3
dimensioni disco centrale:
raggio esterno: |  |  | Re = | 300 | mm = | 0.3 | m
spessore assiale: |  |  | sd = | 40 | mm = | 0.04 | m
dimensioni mantello cilindrico:
spessore radiale |  |  | hc = | 4 | mm = | 0.004 | m
raggio medio: |  |  | Rc = | 298 | mm = | 0.298 | m
lunghezza assiale: |  |  | bc = | 800 | mm = | 0.8 | m
rigidezza flessionale del mantello cilindrico: |  |  |  |  | D = E hc³ /(12 (1-n²)) = |  | 1230.7692 | Nm
l = [3(1-n²)/(hc²Rc²)]^0,25 = | [6 empty] | 37.2308 | 1/m
Qo = | - w² (3+n) d Rc³ |  |  |  | = | -143893.6237 | N/m
[8(1-n)Rc/sd] + [E/(l³D)]
Mo = - Qo/(2 l) = |  |  |  |  | 1932.4534 | Nm/m
wo = Qo/(4l³D) + (dw²Rc³)/E = |  |  |  | 0.0001288 | m = | 0.1288 | mm
calcolo delle tensioni sul mantello nella sezione di collegamento col disco:
| scm = E wo / Rc = |  |  | 90765785.1227 | N/m² = | 90.7658 | N/mm²
| sai = 6 Mo / hc² = |  |  | 724670008.278 | N/m² = | 724.67 | N/mm²
| sae = - 6 Mo / hc² = |  |  | -724670008.278 | N/m² = | -724.67 | N/mm²
| sni = n sai = |  |  | 217401002.4834 | N/m² = | 217.401 | N/mm²
| sne = n sae = |  |  | -217401002.4834 | N/m² = | -217.401 | N/mm²
| sci = scm + sni = |  |  | 308166787.6061 | N/m² = | 308.1668 | N/mm²
| sce = scm + sne = |  |  | -126635217.3607 | N/m² = | -126.6352 | N/mm²
seqi = (sci² + sai² - sci sai)^½ = |  |  |  | 629915995.4752 | N/m² = | 629.916 | N/mm²
seqe = (sce² + sae² - sce sae)^½ = |  |  |  | 670383737.2435 | N/m² = | 670.3837 | N/mm²
calcolo delle tensioni nel disco dovute al collegamento col mantello:
| sre = | 7.1947 | N/mm²
| sce = | 92.9242 | N/mm² |  | sri = sci = A = | 209.2714 | N/mm²
C = | -0.80096 | m y = | 0.7854 | w¥ = | 0.69517 | mm
Dx = | 0.005 | m | [7 empty] | tensione equivalente
x [m] | w(x) [mm] | t(x) [N/m] | m(x) [Nm/m] |  | sae [N/mm²] | sai [N/mm²] | scm [N/mm²] | sce [N/mm²] | sci [N/mm²] | esterna | interna
0 | 0.1288 | -143893.6237 | 1932.4534 |  | -724.67 | 724.67 | 90.7658 | -126.6352 | 308.1668 | 670.3837 | 629.916
0.005 | 0.1461 | -117388.9237 | 1279.5923 |  | -479.8471 | 479.8471 | 102.9598 | -40.9943 | 246.9139 | 460.7199 | 415.6186
0.01 | 0.18962 | -92369.4738 | 756.0574 |  | -283.5215 | 283.5215 | 133.6248 | 48.5683 | 218.6812 | 310.6662 | 257.3035
0.015 | 0.24869 | -69813.0616 | 351.7679 |  | -131.9129 | 131.9129 | 175.2545 | 135.6806 | 214.8284 | 231.7505 | 187.6529
0.02 | 0.31509 | -50251.8113 | 52.9161 |  | -19.8436 | 19.8436 | 222.0454 | 216.0924 | 227.9985 | 226.6665 | 218.7528
0.025 | 0.38272 | -33880.1054 | -156.0796 |  | 58.5299 | -58.5299 | 269.701 | 287.2599 | 252.142 | 262.9272 | 285.9356
0.03 | 0.4473 | -20648.3916 | -291.1273 |  | 109.1727 | -109.1727 | 315.2105 | 347.9624 | 282.4587 | 308.2345 | 350.0549
0.035 | 0.50606 | -10341.862 | -367.4444 |  | 137.7916 | -137.7916 | 356.6228 | 397.9603 | 315.2853 | 350.0334 | 402.2873
0.04 | 0.55744 | -2644.1839 | -398.8968 |  | 149.5863 | -149.5863 | 392.8289 | 437.7048 | 347.953 | 385.34 | 442.1497
0.045 | 0.60077 | 2812.741 | -397.6215 |  | 149.1081 | -149.1081 | 423.364 | 468.0964 | 378.6315 | 414.1865 | 471.224
0.05 | 0.63607 | 6411.5058 | -373.8656 |  | 140.1996 | -140.1996 | 448.2341 | 490.294 | 406.1742 | 437.3844 | 491.5068
0.055 | 0.66379 | 8522.6803 | -335.9841 |  | 125.994 | -125.994 | 467.7694 | 505.5677 | 429.9712 | 455.823 | 504.8996
0.06 | 0.6847 | 9487.2281 | -290.5476 |  | 108.9553 | -108.9553 | 482.5043 | 515.1909 | 449.8177 | 470.2767 | 513.0471
0.065 | 0.69971 | 9606.0923 | -242.5188 |  | 90.9445 | -90.9445 | 493.0833 | 520.3667 | 465.7999 | 481.3812 | 517.3031
0.07 | 0.70979 | 9135.3217 | -195.4668 |  | 73.3001 | -73.3001 | 500.1896 | 522.1796 | 478.1996 | 489.6618 | 518.7483
0.075 | 0.7159 | 8285.2948 | -151.7952 |  | 56.9232 | -56.9232 | 504.4938 | 521.5708 | 487.4169 | 495.5672 | 518.2285
0.08 | 0.71892 | 7222.8126 | -112.9658 |  | 42.3622 | -42.3622 | 506.6194 | 519.3281 | 493.9108 | 499.4961 | 516.3967
0.085 | 0.71963 | 6075.0484 | -79.7073 |  | 29.8902 | -29.8902 | 507.1213 | 516.0884 | 498.1542 | 501.8114 | 513.7519
0.09 | 0.71871 | 4934.5492 | -52.2016 |  | 19.5756 | -19.5756 | 506.4754 | 512.3481 | 500.6027 | 502.8461 | 510.672
0.095 | 0.71673 | 3864.675 | -30.2428 |  | 11.341 | -11.341 | 505.0756 | 508.4779 | 501.6733 | 502.9033 | 507.4389
0.1 | 0.71412 | 2905.0264 | -13.3701 |  | 5.0138 | -5.0138 | 503.2368 | 504.741 | 501.7327 | 502.2529 | 504.2583