## Foglio1
COSTRUZIONE DI MACCHINE 2 - AA 2006/07
DISCO PIENO A SPESSORE COSTANTE
materiale: | acciaio | r = | 7860 | Kg/m³ | n = | 0.3 |  | (3+n)/8 = | 0.4125
velocità: |  | w = | 5000 | giri/min = | 523.5988 | rad/s |  | (1+3n)/8 = | 0.2375
diametro esterno: |  | D = | 600 | mm = | 0.6 | m |  | Rest = | 0.3 | m
passo di calcolo: |  | d = | 0.015 | m |  |  |  | w² = | 274155.6778
costante |  |  |  | A = [(3 + n)/8] r w² Rest² = | 79999312.1736 | N/m²
| serie 1 | serie 2 | serie 3
r | sr | sc | seq
0 | 79.9993 | 79.9993 | 79.9993
0.015 | 79.7993 | 79.8842 | 79.8418
0.03 | 79.1993 | 79.5387 | 79.3696
0.045 | 78.1993 | 78.963 | 78.5839
0.06 | 76.7993 | 78.1569 | 77.487
0.075 | 74.9994 | 77.1205 | 76.0821
0.09 | 72.7994 | 75.8539 | 74.3737
0.105 | 70.1994 | 74.3569 | 72.3678
0.12 | 67.1994 | 72.6297 | 70.0725
0.135 | 63.7995 | 70.6721 | 67.4987
0.15 | 59.9995 | 68.4843 | 64.6607
0.165 | 55.7995 | 66.0661 | 61.5781
0.18 | 51.1996 | 63.4176 | 58.2772
0.195 | 46.1996 | 60.5389 | 54.795
0.21 | 40.7996 | 57.4298 | 51.1828
0.225 | 34.9997 | 54.0904 | 47.5143
0.24 | 28.7998 | 50.5208 | 43.8952
0.255 | 22.1998 | 46.7208 | 40.4781
0.27 | 15.1999 | 42.6905 | 37.4784
0.285 | 7.7999 | 38.43 | 35.1845
0.3 | 0 | 33.9391 | 33.9391
DISCO CAVO A SPESSORE COSTANTE
diametro interno |  |  | d = D/10 = | 60 | mm = | 0.06 | m
[5 empty] | Ri = | 0.03 | m
|  |  | A = [(3 + n)/8] r w² [(D/2)²+(d/2)²] = | 80799305.2953 | N/m²
|  |  | B = - [(3 + n)/8] r w² [(D/2)²x(d/2)²] = | -71999.381 | N/[m²]²
| serie 1 | serie 2 | serie 3
r | sr | sc | seq
0.03 | 1.1991e-14 | 160.338 | 160.338
0.045 | 43.4441 | 115.3182 | 100.8751
0.06 | 57.5995 | 98.9567 | 86.083
0.075 | 62.9995 | 90.7204 | 80.522
0.09 | 64.7106 | 85.5427 | 77.2625
0.105 | 64.4688 | 81.6875 | 74.584
0.12 | 62.9995 | 78.4296 | 71.9661
0.135 | 60.6489 | 75.4227 | 69.2284
0.15 | 57.5995 | 72.4842 | 66.3069
0.165 | 53.9549 | 69.5107 | 63.1856
0.18 | 49.7773 | 66.4398 | 59.8735
0.195 | 45.1061 | 63.2323 | 56.3979
0.21 | 39.967 | 59.8624 | 52.8048
0.225 | 34.3775 | 56.3126 | 49.1634
0.24 | 28.3498 | 52.5708 | 45.5744
0.255 | 21.8925 | 48.6281 | 42.1827
0.27 | 15.0122 | 44.4782 | 39.1913
0.285 | 7.7135 | 40.1164 | 36.8698
0.3 | 0 | 35.5391 | 35.5391