## Foglio1
COSTRUZIONE DI MACCHINE 2 - AA 2006/07
Esercitazione n. 2 - (a.a. 2006/07)
Accoppiamento forzato albero mozzo: effetto della forza centrifuga sulla pressione di forzamento
materiale: acciaio |  | E = | 210000 | N/mm² | n = | 0.3 | r = | 7860 | Kg/m³
pressione di forzamento nel montaggio 'a fermo' |  |  |  |  | pf = | 400 | N/mm²
diametro di forzamento: |  |  | df = | 60 | mm = | 0.06 | m
diametro del mozzo: |  |  | Dm = | 100 | mm = | 0.1 | m
Calcolo dello stato di tensione nell'accoppiamento albero-mozzo 'a fermo'
albero pieno |  | B = | 0
|  | A = - pf = | -400 | N/mm² |  | sr = sc = A = | -400 | N/mm²
|  | calcolo dell'interferenza relativa: |  |  |  | i/rf = (2 x pf x re²)/[E x (re² - rf²)] = | 0.0059524
|  | interferenza assoluta: |  |  |  | i = (i/rf) x rf = | 0.17857 | mm
stato di sollecitazione del mozzo | [5 empty] | Bm = - pf x rf² x Rm² /(Rm²-rf²) = | -562500 | N
|  | passo di calcolo: Dr = | 2.5 |  |  | Am = - Bm/Rm² = | 225 | N/mm²
r | sr | sc | seq
30 | -400 | 850 | 1105.6672
32.5 | -307.5444 | 757.5444 | 949.4396
35 | -234.1837 | 684.1837 | 826.5434
37.5 | -175 | 625 | 728.4401
40 | -126.5625 | 576.5625 | 649.1637
42.5 | -86.4187 | 536.4187 | 584.4397
45 | -52.7778 | 502.7778 | 531.137
47.5 | -24.3075 | 474.3075 | 486.9165
50 | 0 | 450 | 450
EFFETTO DELLA SOLA FORZA CENTRIFUGA SULL'INTERO ACCOPPIAMENTO ALBERO-MOZZO
L'accoppiamento albero-mozzo è riconducibile ad un unico disco pieno
velocità di rotazione critica (incipiente distacco albero-mozzo) | [7 empty] | w² = 8 pf /[(3+n) r (Rm² - rf²)] = | 77106947.336
Costante A |  |  | A = [(3 + n)/8] r w² Rm² = | 625000000 | N/m² |  | [(3+n)/8] r w² = | 250000000000
r | sr | sc | seq |  |  |  | [(1+3n)/8] r w² = | 143939393939.394
0 | 625 | 625 | 625
0.0025 | 623.4375 | 624.1004 | 623.7692
0.005 | 618.75 | 621.4015 | 620.08
0.0075 | 610.9375 | 616.9034 | 613.9422
0.01 | 600 | 610.6061 | 605.3727
0.0125 | 585.9375 | 602.5095 | 594.3968
0.015 | 568.75 | 592.6136 | 581.0495
0.0175 | 548.4375 | 580.9186 | 565.3782
0.02 | 525 | 567.4242 | 547.4464
0.0225 | 498.4375 | 552.1307 | 527.3382
0.025 | 468.75 | 535.0379 | 505.1664
0.0275 | 435.9375 | 516.1458 | 481.0828
0.03 | 400 | 495.4545 | 455.2948
0.0325 | 360.9375 | 472.964 | 428.0892
0.035 | 318.75 | 448.6742 | 399.869
0.0375 | 273.4375 | 422.5852 | 371.2084
0.04 | 225 | 394.697 | 342.9342
0.0425 | 173.4375 | 365.0095 | 316.2375
0.045 | 118.75 | 333.5227 | 292.8022
0.0475 | 60.9375 | 300.2367 | 274.8814
0.05 | 0 | 265.1515 | 265.1515
r | sr | sc | seq
0.03 | 0 | 1345.4545 | 1345.4545
0.0325 | 53.3931 | 1230.5084 | 1204.6996
0.035 | 84.5663 | 1132.8579 | 1093.0311
0.0375 | 98.4375 | 1047.5852 | 1001.9995
0.04 | 98.4375 | 971.2595 | 925.9733
0.0425 | 87.0188 | 901.4282 | 861.2223
0.045 | 65.9722 | 836.3005 | 805.3436
0.0475 | 36.63 | 774.5442 | 756.8943
0.05 | 0 | 715.1515 | 715.1515