## eserc01
COSTRUZIONE DI MACCHINE 2
Esercitazione n. 1: Disco ad uniforme sollecitazione e temperatura
Dalle equazioni di congruenza e resistenza si ricava, in tutto il volume del disco, sr = sc = so
Inserendo questo campo di tensione nell'equazione di equilibrio ed integrando per separazione di variabili, si ottiene la soluzione:
h = he exp[dw²(Re²-r²)/(2so)]
Dati: | Re = | 300 | mm = | 0.3 | m
| he = | 80 | mm = | 0.08 | m
| so = | 300 | N/mm² = | 300000000 | N/m²
| d = | 7860 | kg/m³
| n = | 9000 | giri/min | w = | 942.4778 | 1/s | dw²/2so = | 11.6363 | 1/m²
spessore sull'asse: |  |  | ho = | 227.9874 | mm
raggio di flesso: |  |  | Rf = Ö[so/(dw²)] = | 0.20729 | m = | 207.2899 | mm
diagramma della forma |  |  | (Dr = | 10 | mm)
r | h/2 [mm]
0 | 113.9937
10 | 113.8611
20 | 113.4643
30 | 112.8061
40 | 111.891
50 | 110.7253
60 | 109.3171
70 | 107.6759
80 | 105.8128
90 | 103.7402
100 | 101.4718
110 | 99.0222
120 | 96.4072
130 | 93.6431
140 | 90.7467
150 | 87.7356
160 | 84.6271
170 | 81.4391
180 | 78.1889
190 | 74.894
200 | 71.5712
210 | 68.2368
220 | 64.9065
230 | 61.5953
240 | 58.317
250 | 55.085
260 | 51.9111
270 | 48.8063
280 | 45.7806
290 | 42.8426
300 | 40

## eserc02
Costruzione di macchine 2 - Esercitazione n. 2: forzamento albero-mozzo
| E = | 200000 | N/mm² = | 200000000000 | N/m² | n = | 0.3 | d = | 7860 | kg/m³
| Ri = | 40 | mm = | 0.04 | m
| Re = | 100 | mm = | 0.1 | m | ir = | 0.002 |  | i = ir Ri = | 0.08 | mm
| r = | 2.5
pressione | p = E ir (r² - 1) / 2r² = |  |  | 168 | N/mm² = | 168000000 | N/m²
|  |  | uea = -p Ri (1-n) / E = | -0.02352 | mm |  |  | uim = p Ri {[(r²+1)/(r²-1)]+n}/E = | 0.05648 | mm | i = | 0.08 | mm
Mozzo: | sci = p (r² + 1)/(r² - 1) = |  |  | 232 | N/mm² |  | Albero: |  | sc = sr = -p = | -168
|  |  | sri = -p = | -168 | N/mm²
|  |  | seq = | 347.885 | N/mm² |  |  |  | seq = | 168 | N/mm²
|  | sce = 2 p / (r² - 1) = |  | 64 | N/mm²
velocità di annullamento della pressione di forzamento
w² = 8p / [(3+n)d(r²-1)Ri²] = |  |  | 6168555.7869 | 1/s² | w = | 2483.6577 | 1/s | n = | 23717.1844 | giri/min
|  | sci = [(3+n)Re²-(1+3n)Ri²]dw² / 8 = | 2.9436e-05 | x w² = | 181.5758 | N/mm²
|  | sce = (1-n)dw² Re² / 4 = | 1.3755e-05 | x w² = | 84.8485 | N/mm² |  |  | sri = (3+n) d w² (r²-1) Ri² / 8 = | 2.7235e-05 | x w² = | 168 | N/mm²
Riduzione percentuale della pressione di forzamento con la velocità di rotazione
n | w = pn/30 | w² | srf(w) | pf(w) | Dpf(w)/pfo | sci(w) | sce(w) | sci(tot) | sce(tot) | seqi(tot) | seqe(tot)
0 | 0 | 0 | 0 | 168 | 0% | 0 | 0 | 232 | 64 | 347.885 | 64
1000 | 104.7198 | 10966.2271 | 0.29866 | 167.7013 | -0.1778% | 0.3228 | 0.15084 | 232.3228 | 64.1508 | 347.9346 | 64.1508
2000 | 209.4395 | 43864.9084 | 1.1947 | 166.8053 | -0.7111% | 1.2912 | 0.60336 | 233.2912 | 64.6034 | 348.0848 | 64.6034
3000 | 314.1593 | 98696.044 | 2.688 | 165.312 | -1.6% | 2.9052 | 1.3576 | 234.9052 | 65.3576 | 348.3406 | 65.3576
4000 | 418.879 | 175459.6338 | 4.7786 | 163.2214 | -2.844% | 5.1648 | 2.4134 | 237.1648 | 66.4134 | 348.7101 | 66.4134
5000 | 523.5988 | 274155.6778 | 7.4666 | 160.5334 | -4.444% | 8.07 | 3.771 | 240.07 | 67.771 | 349.2045 | 67.771
6000 | 628.3185 | 394784.176 | 10.7519 | 157.2481 | -6.4% | 11.6207 | 5.4303 | 243.6207 | 69.4303 | 349.8384 | 69.4303
7000 | 733.0383 | 537345.1285 | 14.6345 | 153.3655 | -8.711% | 15.8171 | 7.3912 | 247.8171 | 71.3912 | 350.6293 | 71.3912
8000 | 837.758 | 701838.5352 | 19.1145 | 148.8855 | -11.38% | 20.6591 | 9.6538 | 252.6591 | 73.6538 | 351.5975 | 73.6538
9000 | 942.4778 | 888264.3961 | 24.1918 | 143.8082 | -14.4% | 26.1467 | 12.2181 | 258.1467 | 76.2181 | 352.7664 | 76.2181
10000 | 1047.1976 | 1096622.7112 | 29.8664 | 138.1336 | -17.78% | 32.2799 | 15.084 | 264.2799 | 79.084 | 354.1619 | 79.084
11000 | 1151.9173 | 1326913.4806 | 36.1384 | 131.8616 | -21.51% | 39.0586 | 18.2517 | 271.0586 | 82.2517 | 355.8125 | 82.2517
12000 | 1256.6371 | 1579136.7042 | 43.0076 | 124.9924 | -25.6% | 46.483 | 21.721 | 278.483 | 85.721 | 357.7487 | 85.721
13000 | 1361.3568 | 1853292.382 | 50.4742 | 117.5258 | -30.04% | 54.553 | 25.492 | 286.553 | 89.492 | 360.0031 | 89.492
14000 | 1466.0766 | 2149380.514 | 58.5382 | 109.4618 | -34.84% | 63.2685 | 29.5647 | 295.2685 | 93.5647 | 362.61 | 93.5647
15000 | 1570.7963 | 2467401.1003 | 67.1994 | 100.8006 | -40% | 72.6297 | 33.9391 | 304.6297 | 97.9391 | 365.6048 | 97.9391
16000 | 1675.5161 | 2807354.1408 | 76.458 | 91.542 | -45.51% | 82.6364 | 38.6152 | 314.6364 | 102.6152 | 369.0237 | 102.6152
17000 | 1780.2358 | 3169239.6355 | 86.3139 | 81.6861 | -51.38% | 93.2888 | 43.5929 | 325.2888 | 107.5929 | 372.9034 | 107.5929
18000 | 1884.9556 | 3553057.5844 | 96.7672 | 71.2328 | -57.6% | 104.5867 | 48.8723 | 336.5867 | 112.8723 | 377.2808 | 112.8723
19000 | 1989.6753 | 3958807.9875 | 107.8177 | 60.1823 | -64.18% | 116.5303 | 54.4534 | 348.5303 | 118.4534 | 382.1918 | 118.4534
20000 | 2094.3951 | 4386490.8449 | 119.4656 | 48.5344 | -71.11% | 129.1194 | 60.3362 | 361.1194 | 124.3362 | 387.6719 | 124.3362

## eserc03
COSTRUZIONE DI MACCHINE 2 - esercitazione n. 3
Progetto forzamento albero-mozzo
Potenza da trasmettere: W = |  |  | 45 | kW = | 45000 | W
velocità di rotazione: |  | n = | 6000 | giri/min = | 628.3185 | 1/s
raggio di forzamento |  | Ri = | 40 | mm = | 0.04 | m
coefficiente di attrito |  | f = | 0.08
coefficiente di sicurezza S = |  |  | 5
lunghezza/raggio l = L/Ri = |  |  | 1 | L = | 40 | mm = | 0.04 | m
mozzo: raggio esterno/raggio interno r = |  |  |  | 2 |  | r² = | 4
materiale impiegato: |  | acciaio | E = | 200000000000 | N/m² | n = | 0.3 |  | d = | 7860 | kg/m³
forza di taglio necessaria a trasmettere la potenza | [5 empty] | T = S W / w Ri = | 8952.4655 | N
forza di taglio per unità di area di forzamento | [5 empty] | t = T/(2pRi L) = | 890518.2156 | N/m²
pressione di forzamento | [5 empty] | p = t / f = | 11131477.6951 | N/m²
calcolo dell'interferenza relativa necessaria: | [8 empty] | ir = i / Ri = (p/E) [2r²/(r²-1)] + [r²(3+n)/4] (dw²Ri²)/E = | 0.00023034
|  |  | Re = r Ri = | 0.08 | m
distribuzione di tensione nel mozzo:
|  |  |  | A = p /(r²-1) + [(3+n)/8] d w² (r²+1) Ri² = | 13950404.5232 | N/m² |  | C = [(3+n)/8]dw² = | 1279988994.7773 | N/m²
|  |  |  | B = - {p r²/(r²-1) + [(3+n)/8] d w² r² Ri²} Ri² = | -36854.2397 | N |  | D = [(1+3n)/8]dw² = | 736963360.6293 | N/m²
distribuzione di tensione nell'albero:
|  |  |  | Aa = -p + [(3+n)/8] d w² Ri² = | -9083495.3034 | N/m²
| Dr = (Re-Ri)/10 = | 0.004 | m |  |  | Dr = Ri / 10 = | 0.004 | m
sollecitazione nel mozzo |  |  |  |  | sollecitazione nell'albero
| sr | sc | seq |  |  | sr | sc | seq
0.04 | -11.1315 | 35.8052 | 42.4792 |  | 0.04 | -11.1315 | -10.2626 | 10.7235
0.044 | -7.5639 | 31.5599 | 35.9438 |  | 0.036 | -10.7424 | -10.0386 | 10.4083
0.048 | -4.9945 | 28.2482 | 31.0482 |  | 0.032 | -10.3942 | -9.8381 | 10.1276
0.052 | -3.1402 | 25.5872 | 27.2931 |  | 0.028 | -10.087 | -9.6613 | 9.881
0.056 | -1.8156 | 23.3913 | 24.3499 |  | 0.024 | -9.8208 | -9.508 | 9.6682
0.06 | -0.89484 | 21.5346 | 21.9957 |  | 0.02 | -9.5955 | -9.3783 | 9.4888
0.064 | -0.29005 | 19.9294 | 20.076 |  | 0.016 | -9.4112 | -9.2722 | 9.3424
0.068 | 0.061528 | 18.5129 | 18.4822 |  | 0.012 | -9.2678 | -9.1896 | 9.229
0.072 | 0.20571 | 17.2392 | 17.1373 |  | 0.008 | -9.1654 | -9.1307 | 9.1481
0.076 | 0.17661 | 16.0743 | 15.9867 |  | 0.004 | -9.104 | -9.0953 | 9.0996
0.08 | 0 | 14.9923 | 14.9923 |  | 0 | -9.0835 | -9.0835 | 9.0835

## eserc04
COSTRUZIONE DI MACCHINE 2
Esercitazione n. 4 - verifica di un rotore di idroestrattore
disco
Dati
velocità di rotazione: |  |  | n = | 1200 | giri/min | w² = | 15791.367 | 1/s²
massa volumica del materiale: |  |  | d = | 7860 | kg/m³ | [7 empty] | carica
modulo di Young: |  |  | E = | 200000 | N/mm² = | 200000000000 | N/m²
coefficiente di Poisson: |  |  | n = | 0.3
dimensioni disco centrale:
raggio esterno: |  |  | Ra = | 600 | mm = | 0.6 | m
spessore assiale: |  |  | sd = | 20 | mm = | 0.02 | m
dimensioni mantello cilindrico: | [7 empty] | carica:
raggio medio: |  |  | Rc = | 598 | mm = | 0.598 | m | dc = | 1300 | kg/m³
altezza sezione: |  |  | hc = | 4 | mm = | 0.004 | m | Rce = | 0.596 | m
lunghezza assiale: |  |  | bc = | 600 | mm = | 0.6 | m | Rci = | 0.296 | m
rigidezza flessionale del mantello cilindrico: | [5 empty] | D = E hc³ /(12 (1-n²)) = | 1172.1612 | Nm
[6 empty] | l = [3(1-n²)/(hc²Rc²)]^0,25 = | 26.2821 | 1/m
Qo = | - w² [(3+n) d Rc³ + 4dc (Rce³-Rci³)Rc/(3hc)] |  |  |  | = | -89407.8906 | N/m
[4(1-n)Rc/sd] + [E/(l³D)]
|  |  | Mo = - Qo/(2 l) = |  | 1700.9274 | Nm/m
|  |  | wo = | 3.2581e-05 | m = | 0.032581 | mm
calcolo delle tensioni sul mantello nella sezione di collegamento col disco:
| scm = E wo / Rc = |  |  | 10896801.7272 | N/m² = | 10.8968 | N/mm²
| sai = 6 Mo / hc² = |  |  | 637847777.8021 | N/m² = | 637.8478 | N/mm²
| sae = - 6 Mo / hc² = |  |  | -637847777.8021 | N/m² = | -637.8478 | N/mm²
| sni = n sai = |  |  | 191354333.3406 | N/m² = | 191.3543 | N/mm²
| sne = n sae = |  |  | -191354333.3406 | N/m² = | -191.3543 | N/mm²
| sci = scm + sni = |  |  | 52964993.4254 | N/m² = | 52.965 | N/mm²
| sce = scm + sne = |  |  | -180457531.6134 | N/m² = | -180.4575 | N/mm²
seqi = (sci² + sai² - sci sai)^½ = |  |  |  | 613083578.9824 | N/m² = | 613.0836 | N/mm²
seqe = (sce² + sae² - sce sae)^½ = |  |  |  | 569482460.5164 | N/m² = | 569.4825 | N/mm²
calcolo delle tensioni nel disco dovute al collegamento col mantello:
|  |  | sre = | 8.9408 | N/mm²
|  |  | sce = | 57.4878 | N/mm² |  | sri = sci = A = | 123.3731 | N/mm²
esercitazione n. 4 - pagina 2
C = | -4.1732 | m y = | 0.7854 | w¥ = | 2.9835 | mm
Dx = | 0.005 | m | [7 empty] | tensione equivalente
x [m] | w(x) [mm] | t(x) [N/m] | m(x) [Nm/m] |  | sae [N/mm²] | sai [N/mm²] | scm [N/mm²] | sce [N/mm²] | sci [N/mm²] | esterna | interna
0 | 0.032581 | -89407.8906 | 1700.9274 |  | -637.8478 | 637.8478 | 10.8968 | -180.4575 | 202.2511 | 569.4825 | 564.5794
0.005 | 0.079222 | -77722.0586 | 1283.1806 |  | -481.1927 | 481.1927 | 26.4956 | -117.8623 | 170.8534 | 434.4232 | 422.5209
0.01 | 0.20304 | -66383.2921 | 923.1232 |  | -346.1712 | 346.1712 | 67.905 | -35.9463 | 171.7564 | 329.6711 | 299.796
0.015 | 0.38244 | -55654.7656 | 618.3262 |  | -231.8723 | 231.8723 | 127.9058 | 58.3441 | 197.4675 | 265.8894 | 216.7278
0.02 | 0.59915 | -45720.3476 | 365.2484 |  | -136.9681 | 136.9681 | 200.3839 | 159.2934 | 241.4743 | 256.8128 | 209.7518
0.025 | 0.83798 | -36697.3617 | 159.6007 |  | -59.8502 | 59.8502 | 280.2606 | 262.3055 | 298.2157 | 296.7917 | 273.2515
0.03 | 1.0866 | -28648.4134 | -3.3511 |  | 1.2567 | -1.2567 | 363.4069 | 363.7839 | 363.0299 | 363.1572 | 363.6599
0.035 | 1.3352 | -21592.1406 | -128.5398 |  | 48.2024 | -48.2024 | 446.5492 | 461.0099 | 432.0885 | 438.8984 | 458.0957
0.04 | 1.5762 | -15512.8109 | -220.9022 |  | 82.8383 | -82.8383 | 527.1704 | 552.0219 | 502.3189 | 515.6179 | 548.4503
0.045 | 1.8042 | -10368.7421 | -285.2278 |  | 106.9604 | -106.9604 | 603.4116 | 635.4997 | 571.3235 | 589.3447 | 631.6329
0.05 | 2.0152 | -6099.5613 | -326.0484 |  | 122.2682 | -122.2682 | 673.9763 | 710.6567 | 637.2958 | 658.0971 | 706.411
0.055 | 2.2067 | -2632.3538 | -347.5604 |  | 130.3351 | -130.3351 | 738.0393 | 777.1398 | 698.9387 | 720.864 | 772.3982
0.06 | 2.3775 | 113.2304 | -353.5748 |  | 132.5906 | -132.5906 | 795.1632 | 834.9404 | 755.3861 | 777.1747 | 829.6659
0.065 | 2.5272 | 2220.8247 | -347.4914 |  | 130.3093 | -130.3093 | 845.2219 | 884.3147 | 806.1291 | 826.8969 | 878.5618
0.07 | 2.6561 | 3774.0543 | -332.2904 |  | 124.6089 | -124.6089 | 888.3322 | 925.7149 | 850.9495 | 870.1282 | 919.6077
0.075 | 2.7651 | 4854.0055 | -310.5394 |  | 116.4523 | -116.4523 | 924.7945 | 959.7302 | 889.8588 | 907.1276 | 953.4338
0.08 | 2.8556 | 5537.3571 | -284.411 |  | 106.6541 | -106.6541 | 955.041 | 987.0373 | 923.0448 | 938.2676 | 980.731
0.085 | 2.929 | 5895.0763 | -255.7082 |  | 95.8906 | -95.8906 | 979.5924 | 1008.3596 | 950.8252 | 963.9979 | 1002.2169
0.09 | 2.9871 | 5991.5901 | -225.8952 |  | 84.7107 | -84.7107 | 999.0213 | 1024.4345 | 973.6081 | 984.8155 | 1018.6087
0.095 | 3.0316 | 5884.3456 | -196.1315 |  | 73.5493 | -73.5493 | 1013.9234 | 1035.9881 | 991.8586 | 1001.2416 | 1030.6034
0.1 | 3.0644 | 5623.6833 | -167.3071 |  | 62.7401 | -62.7401 | 1024.8934 | 1043.7155 | 1006.0714 | 1013.8025 | 1038.8633

## eserc05
COSTRUZIONE DI MACCHINE 2 - Esercitazione n. 5
CALCOLO DELLA RUOTA TRAMITE IL METODO DEL GRAMMEL
DATI |  |  | pressione di forzamento: p = | 200000000 | N/m² |  |  | cffum = | 1e-06
Materiale (acciaio) | E = | 210000 | N/mm² = | 210000000000 | N/m² | n = | 0.3 | d = | 7860 | kg/m³
velocità di rotazione | n = | 3000 | giri/min | w = | 314.1593 | 1/s |  | dw² = | 775750905.9256 | kg/m³s²
Raggio esterno |  | Re = | 145 | mm = | 0.145 | m | spessore dei componenti
Raggio interno corona |  | Rc = | 125 | mm = | 0.125 | m hc = | 40 | mm = | 0.04 | m
Raggio esterno mozzo |  | Rm = | 45 | mm = | 0.045 | m ha = | 28 | mm = | 0.028 | m
Raggio interno mozzo |  | Ri = | 25 | mm = | 0.025 | m hm = | 52 | mm = | 0.052 | m
primo calcolo tabellare
|  |  | sre = | 0 | N/m²
|  |  | sce = | 0 | N/m²
CORONA
|  |  | B1c = [(1+n)/4] dw² Re² + (srce + scce)/2 = | 5300802.9091 | N/m²
|  |  | B2c = [(1-n)/8] dw² Re² Re² + (srce - scce) Re²/2 = | 30005.6026 | N
|  |  | srci = B1c + B2c/Rc² - [(3+n)/8] dw² Rc² = | 2221204.4659 | N/m²
|  |  | scci = B1c - B2c/Rc² - [(1+3n)/8] dw² Rc² = | 501681.2139 | N/m²
transito corona-anima
equilibrio |  |  | srae = (hc / ha) srci = | 3173149.237 | N/m²
congruenza |  |  | scae = scci - n srci + n srae = | 787264.6452 | N/m²
ANIMA
|  |  | B1a = [(1+n)/4] dw² Rc² + (srae + scae)/2 = | 5919567.0103 | N/m²
|  |  | B2a = [(1-n)/8] dw² Rc² Rc² + (srae - scae) Rc²/2 = | 35211.5506 | N
|  |  | srai = B1a + B2a/Rm² - [(3+n)/8] dw² Rm² = | 22659992.625 | N/m²
|  |  | scai = B1a - B2a/Rm² - [(1+3n)/8] dw² Rm² = | -11841940.7344 | N/m²
transito anima-mozzo
equilibrio |  |  | srme = (ha / hm) srai = | 12201534.4904 | N/m²
congruenza |  |  | scme = scai - n srai + n srme = | -14979478.1748 | N/m²
MOZZO
|  |  | B1m = [(1+n)/4] dw² Rm² + (srme + scme)/2 = | -878430.7772 | N/m²
|  |  | B2m = [(1-n)/8] dw² Rm² Rm² + (srme - scme) Rm²/2 = | 27799.1184 | N
|  |  | srmi = B1m + B2m/Ri² - [(3+n)/8] dw² Ri² = | 43400160.3581 | N/m²
|  |  | scai = B1m - B2m/Ri² - [(1+3n)/8] dw² Ri² = | -45472170.7181 | N/m²
secondo calcolo tabellare
|  | w = 0 | sre = | 0 | N/m²
|  |  | sce = | 1 | N/m²
CORONA | [6 empty] | TENSIONI FINALI: s = s' + k s"
|  |  | B1c = (srce + scce)/2 = | 0.5 | N/m² |  | CORONA | sre = | 0 | N/mm²
|  |  | B2c = (srce - scce) Re²/2 = | -0.010512 | N |  |  | sce = | 18.7968 | N/mm²
|  |  | srci = B1c + B2c/Rc² = | -0.1728 | N/m² |  |  | seqe = | 18.7968 | N/mm²
|  |  | scci = B1c - B2c/Rc² = | 1.1728 | N/m² |  |  | sri = | -1.0269 | N/mm²
transito corona-anima | [7 empty] | sci = | 22.5465 | N/mm²
equilibrio |  |  | srae = (hc / ha) srci = | -0.24686 | N/m² |  |  | seqi = | 23.0771 | N/mm²
congruenza |  |  | scae = scci - n srci + n srae = | 1.1506 | N/m²
ANIMA
|  |  | B1a = (srae + scae)/2 = | 0.45186 | N/m² |  | ANIMA | sre = | -1.467 | N/mm²
|  |  | B2a = [(1-n)/8] dw² Rc² Rc² + (srae - scae) Rc²/2 = | -0.010918 | N |  |  | sce = | 22.4145 | N/mm²
|  |  | srai = B1a + B2a/Rm² - [(3+n)/8] dw² Rm² = | -4.9395 | N/m² |  |  | seqe = | 23.1828 | N/mm²
|  |  | scai = B1a - B2a/Rm² - [(1+3n)/8] dw² Rm² = | 5.8432 | N/m² |  |  | sri = | -70.1866 | N/mm²
transito anima-mozzo | [7 empty] | sci = | 97.9918 | N/mm²
equilibrio |  |  | srme = (ha / hm) srai = | -2.6597 | N/m² |  |  | seqi = | 146.3088 | N/mm²
congruenza |  |  | scme = scai - n srai + n srme = | 6.5272 | N/m²
MOZZO
|  |  | B1m = [(1+n)/4] dw² Rm² + (srme + scme)/2 = | 1.9337 | N/m² |  | MOZZO | sre = | -37.7928 | N/mm²
|  |  | B2m = [(1-n)/8] dw² Rm² Rm² + (srme - scme) Rm²/2 = | -0.0093017 | N |  |  | sce = | 107.71 | N/mm²
|  |  | srmi = B1m + B2m/Ri² - [(3+n)/8] dw² Ri² = | -12.949 | N/m² |  |  | seqe = | 130.7685 | N/mm²
|  |  | scai = B1m - B2m/Ri² - [(1+3n)/8] dw² Ri² = | 16.8165 | N/m² |  |  | sri = | -200 | N/mm²
[8 empty] | sci = | 270.6231 | N/mm²
| moltiplicatore incognito: |  | k = -( p - sri' ) / sr" = | 18796783.0379 |  |  |  | seqi = | 409.0984 | N/mm²