## Calcoli
Stato di tensione piano |  | Sollecitazoine a fatica |  |  |  | Valori di calcolo
|  | min | max | k eff. |  | media | alt. corr. | min corr. | max corr. | [5 empty] | Goodman
| Sigma | -40 | 95 | 1.6 |  | 27.5 | 108 | -80.5 | 135.5 |  |  |  | 0 | 300 | 0 | 205.2 | 0 | 102.6
| Tau | -5 | 45 | 1 |  | 20 | 25 | -5 | 45 |  |  |  | 760 | 0 | 760 | 0 | 506.6667 | 0
| Materiale | [13 empty] | Soderberg
| SigmaR | 760 |  | Sollecitazione equivalente | Criterio | media eq. | alterna eq. | verifica (Goodman) | verifica (plasticiz.) | Vita Infinita? | Cicli massimi |  |  |  | 0 | 205.2 | 0 | 102.6
| SigmaS | 580 | [12 empty] | 580 | 0 | 386.6667 | 0
| SigmaLA | 300 |  |  | SINES | 27.5 | 116.3572 | 0.84149 | 2.6879 | OK! | 277348.1106
[5 empty] | VON MISES | 44.2295 | 116.3572 | 0.81875 | 2.4078 | OK! | 226242.5362 |  |  |  | Snervamento
| Coeff. di riduzione |  |  |  | misto (Juvinall) | 38.0206 | 116.3572 | 0.82704 | 2.5047 | OK! | 243848.0434 |  |  |  | 513.4247 | 66.5753 | 356.1964 | 30.4702
| b1 | 0.9 |  |  | misto (Pighini) | 27.5 | 115.2769 | 0.84902 | 2.7082 | OK! | 296311.2272 |  |  |  | 580 | 0 | 386.6667 | 0
| b2 | 0.76
Coeff. X di progetto
| X statico | 1.5
| X fatica | 2
Soderberg
[15 empty] | 0 | 102.6
[15 empty] | 386.6667 | 0
[18 empty] | SINES | 356.5087 | 356.5087 | 0 | 100 | 277348.1106 | 277348.1106 | 277348.1106
[15 empty] | Curva di Woehler |  |  | VON MISES | 366.4143 | 366.4143 | 0 | 100 | 226242.5362 | 226242.5362 | 226242.5362
[15 empty] | 1 | 760 |  | misto (Juvinall) | 362.738 | 362.738 | 0 | 100 | 243848.0434 | 243848.0434 | 243848.0434
[15 empty] | 100 | 760 |  | misto (Pighini) | 353.3499 | 353.3499 | 0 | 100 | 296311.2272 | 296311.2272 | 296311.2272
[15 empty] | 200 | 760
[15 empty] | 500 | 760
[15 empty] | 1000 | 760
[15 empty] | 2000 | 692.3182
[15 empty] | 5000 | 612.0083
[15 empty] | 10000 | 557.5059
[15 empty] | 20000 | 507.8572
[15 empty] | 50000 | 448.9451
| Materiale | Sigma R (MPa) | Sigma S (MPa) | Sigma LA (MPa) |  | Materiale | C20 | C30 | C40 | C60 | 40NiCrMo7 | 35NiCrMo15 |  |  | 100000 | 408.9643
| C20 | 450 | 240 | 230 |  | Sigma R (MPa) | 450 | 650 | 710 | 850 | 1050 | 1750 |  |  | 200000 | 372.544
| C30 | 650 | 450 | 250 |  | Sigma S (MPa) | 240 | 450 | 500 | 600 | 900 | 1300 |  |  | 500000 | 329.3283
| C40 | 710 | 500 | 280 |  | Sigma LA (MPa) | 230 | 250 | 280 | 320 | 550 | 620 |  |  | 1000000 | 300
| C60 | 850 | 600 | 320 | [10 empty] | 2000000 | 300
| 40NiCrMo7 | 1050 | 900 | 550 | [10 empty] | 5000000 | 300
| 35NiCrMo15 | 1750 | 1300 | 620 | [10 empty] | 100000000 | 300
Note on J7: Rispetto alla retta di Goodman
Note on K7: Rispetto allo snervamento