## Calcoli
Stato di tensione piano |  | Sollecitazoine a fatica |  |  |  | Valori di calcolo
|  | min | max | k eff. |  | media | alt. corr. | min corr. | max corr. | [6 empty] | Goodman
| Sigma | 50 | 150 | 1.6 |  | 100 | 80 | 20 | 180 |  |  |  |  | 0 | 444.112 | 0 | 303.7726 | 0 | 151.8863
| Tau | -5 | 80 | 1 |  | 37.5 | 42.5 | -5 | 80 |  |  |  |  | 800 | 0 | 800 | 0 | 400 | 0
| Materiale (MPa) | [6 empty] | Coeff. di sicurezza effettivi | [7 empty] | Soderberg
| SigmaR | 800 |  | Sollecitazione equivalente | Criterio | media eq. | alterna eq. | verifica (Goodman) | verifica (plasticiz.) | [6 empty] | 0 | 303.7726 | 0 | 151.8863
| SigmaS | 600 | [13 empty] | 600 | 0 | 300 | 0
| SigmaLF | 350 |  |  | SINES | 100 | 108.7141 | 2.0709 | 2.8747 |  | 1.0355 | 1.4374
| esponente m | 8.356 |  |  | VON MISES | 119.2424 | 108.7141 | 1.9726 | 2.6321 |  | 0.98632 | 1.316 |  |  |  | Snervamento
| SigmaN | 444.112 |  |  | misto (Juvinall) | 112.5 | 108.7141 | 2.006 | 2.7123 | 1.003 | 1.003 | 1.3562 |  |  |  | 477.5672 | 122.4328 | 238.7836 | 61.2164
[16 empty] | 600 | 0 | 300 | 0
Coefficienti di riduzione
| b1 | 0.9
| b2 | 0.76
1.4272e+33
Coefficiente di sicurezza X
| X | 2
1.8092e+55
Durata
| N | 136704.1419
[6 empty] | Materiale | C20 | C30 | C40 | C60 |  | 40NiCrMo7
| Materiale | Sigma R (MPa) | Sigma S (MPa) | Sigma LA (MPa) |  | Sigma R (MPa) | 450 | 650 | 710 | 850 |  | 1050 | 35NiCrMo15
| C20 | 450 | 240 | 230 |  | Sigma S (MPa) | 240 | 450 | 500 | 600 |  | 900 | 1750
| C30 | 650 | 450 | 250 |  | Sigma LA (MPa) | 230 | 250 | 280 | 320 |  | 550 | 1300
| C40 | 710 | 500 | 280 | [8 empty] | 620
| C60 | 850 | 600 | 320
| 40NiCrMo7 | 1050 | 900 | 550
| 35NiCrMo15 | 1750 | 1300 | 620
Note on J7: Rispetto alla retta di Goodman
Note on K7: Rispetto allo snervamento
Modifica X per forzare la verifica
Modifica N per forzare la verifica