## Foglio1
|  | Simbolo | Valore | Unità
DATI: | Delta freccia | Df | 7 | mm | 0.007
| Carico minimo | Pmin | 1 | N | 1
| Carico massimo | Pmax | 3.6 | N | 3.6
| Diametro elica media | De | 4 | mm | 0.004
| Angolo di avvolgimento | alfa | 4.5 | gradi | 0.07854
| Altezza (al carico minimo) | h | 30 | mm | 0.03
| Modulo di Young | E | 200 | GPa | 200000000000
| Coefficiente di Poisson | ni | 0.3 |  | 0.3
| Numero spire non attive | nna | 2
GRANDEZZE DERIVATE: | Passo | p | 0.98849 | mm | 0.00098849
| Rigidezza | k | 371.4286 | N/m | 371.4286
| Altezza a riposo | h0 | 32.6923 | mm | 0.032692
| Altezza al carico massimo | h1 | 23 | mm | 0.023
| Numero totale spire | nt | 33.0729
| Numero spire attive | na | 31.0729
| Diametro filo | d | 0.52687 | mm | 0.00052687 | 0.015364 | 199383467003.026
| Indice della molla | ind | 7.592
VERIFICA STATICA | Altezza "a pacchetto" | hp | 17.4251 | mm | 0.017425
| Carico "a pacchetto" | Pp | 5.6707 | N
| Sigma eq. "a pacchetto" | sigstat | 729.4712 | MPa | 729471200.7703
VERIFICA A FATICA | Tau di fatica minima | taumin | 83.0984 | MPa | 83098405.5305
| Tau di fatica massima | taumax | 299.1543 | MPa | 299154259.91
| Sigma media equivalente | smeq | 331.0405 | MPa | 331040518.9358 | (von mises)
| Sigma alterna equivalente | saeq | 187.1099 | MPa | 187109858.5289 | (von mises)